## Sheet1
Installation Point | Component | Bileşen Tanım | Üst Kod | Üst Kod Tanım | Valid From | Valid to | Change Number | Change Number To | Component quantity | Component unit | Sub-item quantity
| 45190-AR | LABEL 2D POLYAMIDE BARCODE 8*14 | 45190-AR-KV | NX- 55 D74C M/SRS/3HD/UHD/50HZ/OPTIM.ALS | 2012-01-02 | 2958465 |  |  | 1 | PC | 0
| 45190-AR | LABEL 2D POLYAMIDE BARCODE 8*14 | 45190-AR-KV | NX- 55 D74C M/SRS/3HD/UHD/50HZ/OPTIM.ALS | 2012-01-02 | 2958465 |  |  | 1 | PC | 0
| 90915G-AR | RIBON (110MMx450MT DNP R510 HF RESIN) | 45190-AR-KV | NX- 55 D74C M/SRS/3HD/UHD/50HZ/OPTIM.ALS | 2012-10-01 | 2958465 | 538677 |  | 3 | MM | 0
| 90915G-AR | RIBON (110MMx450MT DNP R510 HF RESIN) | 45190-AR-KV | NX- 55 D74C M/SRS/3HD/UHD/50HZ/OPTIM.ALS | 2012-10-01 | 2958465 | 538677 |  | 3 | MM | 0
| 90521-AR | CARRIER TAPE DEA064-A | 459074R-2-KV1 | NX- 55 D74C M/SRS/3HD/UHD/50HZ/OPTIM.ALS | 2019-08-20 | 2958465 |  |  | 17 | MM | 0
| 90552-AR | COVER TAPE ABX020 | 459074R-2-KV1 | NX- 55 D74C M/SRS/3HD/UHD/50HZ/OPTIM.ALS | 2019-08-20 | 2958465 |  |  | 17 | MM | 0
| 45934-AR | LABEL SERIAL NR 46X10 (GREEN) | SWDMY000 | NX- 55 D74C M/SRS/3HD/UHD/50HZ/OPTIM.ALS | 2009-07-01 | 2958465 |  |  | 0 | PC | 0
| UFH112 | NX-CH-55 D74C M/SRS/UHD/50HZ/OPTIMUS ALS | UFH110 | NX- 55 D74C M/SRS/3HD/UHD/50HZ/OPTIM.ALS | 2020-08-07 | 2958465 |  |  | 1 | PC | 0
| ZG2110-OR | NX-MD COMM. COMP. | UFH110 | NX- 55 D74C M/SRS/3HD/UHD/50HZ/OPTIM.ALS | 2020-08-07 | 2958465 |  |  | 1 | PC | 0
| ZG2111-UOR | NX-PN TOP COMMON DIFF. | UFH111 | NX- 55 D74C M/SRS/3HD/UHD/50HZ/OPTIM.ALS | 2020-08-07 | 2958465 |  |  | 1 | PC | 0
| UFH112-T | NX-CH-55 D74C M/SRS/UHD/50HZ/OPTIMUS ALS | UFH112 | NX- 55 D74C M/SRS/3HD/UHD/50HZ/OPTIM.ALS | 2020-08-07 | 2958465 |  |  | 1 | PC | 0
| UFH111 | NX-PN-55 D74C M/SRS/UHD/50HZ/OPTIMUS | UFH112-T | NX- 55 D74C M/SRS/3HD/UHD/50HZ/OPTIM.ALS | 2020-08-07 | 2958465 |  |  | 1 | PC | 0
| ZG2112-U1224VPSU | NX-CH 12V/24V PSU DIFF. | UFH112-T | NX- 55 D74C M/SRS/3HD/UHD/50HZ/OPTIM.ALS | 2020-08-07 | 2958465 |  |  | 1 | PC | 0
| ZG2112-UEXTTTALS | NX-CH EXT.TT ALS TOP COMP. | UFH112-T | NX- 55 D74C M/SRS/3HD/UHD/50HZ/OPTIM.ALS | 2020-08-07 | 2958465 |  |  | 1 | PC | 0
| ZG2112-UMEMC50HZ | NX-CH MEMC50HZ TOP COMP. | UFH112-T | NX- 55 D74C M/SRS/3HD/UHD/50HZ/OPTIM.ALS | 2020-08-07 | 2958465 |  |  | 1 | PC | 0
| ZG2112-UNTFLXBASIC | NX-CH NETFLIX BASIC DIFF. TOP | UFH112-T | NX- 55 D74C M/SRS/3HD/UHD/50HZ/OPTIM.ALS | 2020-08-07 | 2958465 |  |  | 1 | PC | 0
| ZG2112-UOPTIMUS | NX-CH OPTIMUS TOP COMP. | UFH112-T | NX- 55 D74C M/SRS/3HD/UHD/50HZ/OPTIM.ALS | 2020-08-07 | 2958465 |  |  | 1 | PC | 0
| ZG2112-UOR | NX-CH COMMON TOP COMP. | UFH112-T | NX- 55 D74C M/SRS/3HD/UHD/50HZ/OPTIM.ALS | 2020-08-07 | 2958465 |  |  | 1 | PC | 0
| ZG2112-UV7 | NX-CH V7DIFF. TOP COMP. | UFH112-T | NX- 55 D74C M/SRS/3HD/UHD/50HZ/OPTIM.ALS | 2020-09-07 | 2958465 | 1544893 |  | 1 | PC | 0
| ZG2190-KV1 | PCB NX CHASSIS+STENCIL | UFH112-T | NX- 55 D74C M/SRS/3HD/UHD/50HZ/OPTIM.ALS | 2020-08-07 | 2958465 |  |  | 1 | PC | 0
| 090072G | SOLDER WIRE SAC305 FT2002/114 1.00mm | ZG2110-OR | NX- 55 D74C M/SRS/3HD/UHD/50HZ/OPTIM.ALS | 2018-07-19 | 2958465 |  |  | 0 | G | 0
| 45190-AR-KV | ETIKET + RIBON (45190-AR) | ZG2110-OR | NX- 55 D74C M/SRS/3HD/UHD/50HZ/OPTIM.ALS | 2018-07-19 | 2958465 |  |  | 1 | PC | 0
| 45430-AR | LABEL 18*5MM | ZG2110-OR | NX- 55 D74C M/SRS/3HD/UHD/50HZ/OPTIM.ALS | 2018-07-19 | 2958465 |  |  | 1 | PC | 0
| 60182-AR | MIX (%96 ETHYL ALCOHOL + %4 IPA) | ZG2110-OR | NX- 55 D74C M/SRS/3HD/UHD/50HZ/OPTIM.ALS | 2020-02-18 | 2958465 | 1474955 |  | 2 | G | 0
| ZG2999 | CODE NX | ZG2110-OR | NX- 55 D74C M/SRS/3HD/UHD/50HZ/OPTIM.ALS | 2018-07-19 | 2958465 |  |  | 1 | PC | 0
| 090491R | SOLDER PASTE SACX0307 | ZG2112-UOR | NX- 55 D74C M/SRS/3HD/UHD/50HZ/OPTIM.ALS | 2018-11-08 | 2958465 | 1305617 |  | 2 | G | 0
| 090783-01 | STRECH 50CM X 17MC X 300MT | ZG2190-KV1 | NX- 55 D74C M/SRS/3HD/UHD/50HZ/OPTIM.ALS | 2020-08-07 | 2958465 |  |  | 2 | CM | 0
| 45190-AR-KV | ETIKET + RIBON (45190-AR) | ZG2190-KV1 | NX- 55 D74C M/SRS/3HD/UHD/50HZ/OPTIM.ALS | 2020-08-07 | 2958465 |  |  | 1 | PC | 0
| STN-ZG2190R-7 | STENCIL ZG2190R-7 AF SASI UHD | ZG2190-KV1 | NX- 55 D74C M/SRS/3HD/UHD/50HZ/OPTIM.ALS | 2020-08-07 | 2958465 |  |  | 1 | PC | 0
| ZG2190R-7 | PCB NX/AF 4-LAYER 196x115mm | ZG2190-KV1 | NX- 55 D74C M/SRS/3HD/UHD/50HZ/OPTIM.ALS | 2020-08-07 | 2958465 |  |  | 1 | PC | 0
C1000 | 200022R | CC-SMD 470NF K 6.3V X6S 0402 T&R | ZG2112-UOR | NX- 55 D74C M/SRS/3HD/UHD/50HZ/OPTIM.ALS | 2018-07-19 | 2958465 |  |  | 0 | PC | 1
C1001 | 200022R | CC-SMD 470NF K 6.3V X6S 0402 T&R | ZG2112-UOR | NX- 55 D74C M/SRS/3HD/UHD/50HZ/OPTIM.ALS | 2018-07-19 | 2958465 |  |  | 0 | PC | 1
C1003 | 200022R | CC-SMD 470NF K 6.3V X6S 0402 T&R | ZG2112-UOR | NX- 55 D74C M/SRS/3HD/UHD/50HZ/OPTIM.ALS | 2018-07-19 | 2958465 |  |  | 0 | PC | 1
C1006 | 200032R | CC-SMD 10UF M 6.3V X6S 0603 T&R | ZG2112-UOR | NX- 55 D74C M/SRS/3HD/UHD/50HZ/OPTIM.ALS | 2019-03-21 | 2958465 | 1355505 |  | 0 | PC | 1
C1007 | 200032R | CC-SMD 10UF M 6.3V X6S 0603 T&R | ZG2112-UOR | NX- 55 D74C M/SRS/3HD/UHD/50HZ/OPTIM.ALS | 2019-03-21 | 2958465 | 1355505 |  | 0 | PC | 1
C1008 | 200032R | CC-SMD 10UF M 6.3V X6S 0603 T&R | ZG2112-UOR | NX- 55 D74C M/SRS/3HD/UHD/50HZ/OPTIM.ALS | 2019-03-21 | 2958465 | 1355505 |  | 0 | PC | 1
C1009 | 294126R | CC-SMD 100NF K 10V X7R 0402 T&R | ZG2112-UOR | NX- 55 D74C M/SRS/3HD/UHD/50HZ/OPTIM.ALS | 2019-01-11 | 2958465 | 1327112 |  | 0 | PC | 1
C1011 | 200032R | CC-SMD 10UF M 6.3V X6S 0603 T&R | ZG2112-UOR | NX- 55 D74C M/SRS/3HD/UHD/50HZ/OPTIM.ALS | 2019-03-21 | 2958465 | 1355505 |  | 0 | PC | 1
C1012 | 294126R | CC-SMD 100NF K 10V X7R 0402 T&R | ZG2112-UOR | NX- 55 D74C M/SRS/3HD/UHD/50HZ/OPTIM.ALS | 2019-01-11 | 2958465 | 1327112 |  | 0 | PC | 1
C1013 | 200032R | CC-SMD 10UF M 6.3V X6S 0603 T&R | ZG2112-UOR | NX- 55 D74C M/SRS/3HD/UHD/50HZ/OPTIM.ALS | 2019-03-21 | 2958465 | 1355505 |  | 0 | PC | 1
C1014 | 200032R | CC-SMD 10UF M 6.3V X6S 0603 T&R | ZG2112-UOR | NX- 55 D74C M/SRS/3HD/UHD/50HZ/OPTIM.ALS | 2019-03-21 | 2958465 | 1355505 |  | 0 | PC | 1
C1015 | 294126R | CC-SMD 100NF K 10V X7R 0402 T&R | ZG2112-UOR | NX- 55 D74C M/SRS/3HD/UHD/50HZ/OPTIM.ALS | 2019-01-11 | 2958465 | 1327112 |  | 0 | PC | 1
C1017 | 294126R | CC-SMD 100NF K 10V X7R 0402 T&R | ZG2112-UOR | NX- 55 D74C M/SRS/3HD/UHD/50HZ/OPTIM.ALS | 2019-01-11 | 2958465 | 1327112 |  | 0 | PC | 1
C1020 | 294126R | CC-SMD 100NF K 10V X7R 0402 T&R | ZG2112-UOR | NX- 55 D74C M/SRS/3HD/UHD/50HZ/OPTIM.ALS | 2019-01-11 | 2958465 | 1327112 |  | 0 | PC | 1
C1021 | 200032R | CC-SMD 10UF M 6.3V X6S 0603 T&R | ZG2112-UOR | NX- 55 D74C M/SRS/3HD/UHD/50HZ/OPTIM.ALS | 2019-03-21 | 2958465 | 1355505 |  | 0 | PC | 1
C1022 | 294126R | CC-SMD 100NF K 10V X7R 0402 T&R | ZG2112-UOR | NX- 55 D74C M/SRS/3HD/UHD/50HZ/OPTIM.ALS | 2019-01-11 | 2958465 | 1327112 |  | 0 | PC | 1
C1024 | 200032R | CC-SMD 10UF M 6.3V X6S 0603 T&R | ZG2112-UOR | NX- 55 D74C M/SRS/3HD/UHD/50HZ/OPTIM.ALS | 2019-03-21 | 2958465 | 1355505 |  | 0 | PC | 1
C1025 | 294126R | CC-SMD 100NF K 10V X7R 0402 T&R | ZG2112-UOR | NX- 55 D74C M/SRS/3HD/UHD/50HZ/OPTIM.ALS | 2019-01-11 | 2958465 | 1327112 |  | 0 | PC | 1
C1027 | 200032R | CC-SMD 10UF M 6.3V X6S 0603 T&R | ZG2112-UOR | NX- 55 D74C M/SRS/3HD/UHD/50HZ/OPTIM.ALS | 2019-03-21 | 2958465 | 1355505 |  | 0 | PC | 1
C1028 | 294126R | CC-SMD 100NF K 10V X7R 0402 T&R | ZG2112-UOR | NX- 55 D74C M/SRS/3HD/UHD/50HZ/OPTIM.ALS | 2019-01-11 | 2958465 | 1327112 |  | 0 | PC | 1
C1030 | 295124R | CC-SMD 1UF K 16V X7R 0603 T&R | ZG2112-UOR | NX- 55 D74C M/SRS/3HD/UHD/50HZ/OPTIM.ALS | 2018-09-25 | 2958465 | 1291909 |  | 0 | PC | 1
C1031 | 294126R | CC-SMD 100NF K 10V X7R 0402 T&R | ZG2112-UOR | NX- 55 D74C M/SRS/3HD/UHD/50HZ/OPTIM.ALS | 2019-01-11 | 2958465 | 1327112 |  | 0 | PC | 1
C1033 | 295124R | CC-SMD 1UF K 16V X7R 0603 T&R | ZG2112-UOR | NX- 55 D74C M/SRS/3HD/UHD/50HZ/OPTIM.ALS | 2018-09-25 | 2958465 | 1291909 |  | 0 | PC | 1
C1034 | 294126R | CC-SMD 100NF K 10V X7R 0402 T&R | ZG2112-UOR | NX- 55 D74C M/SRS/3HD/UHD/50HZ/OPTIM.ALS | 2019-01-11 | 2958465 | 1327112 |  | 0 | PC | 1
C1035 | 200032R | CC-SMD 10UF M 6.3V X6S 0603 T&R | ZG2112-UOR | NX- 55 D74C M/SRS/3HD/UHD/50HZ/OPTIM.ALS | 2019-03-21 | 2958465 | 1355505 |  | 0 | PC | 1
C1036 | 294126R | CC-SMD 100NF K 10V X7R 0402 T&R | ZG2112-UOR | NX- 55 D74C M/SRS/3HD/UHD/50HZ/OPTIM.ALS | 2019-01-11 | 2958465 | 1327112 |  | 0 | PC | 1
C1037 | 294126R | CC-SMD 100NF K 10V X7R 0402 T&R | ZG2112-UOR | NX- 55 D74C M/SRS/3HD/UHD/50HZ/OPTIM.ALS | 2019-01-11 | 2958465 | 1327112 |  | 0 | PC | 1
C1039 | 295124R | CC-SMD 1UF K 16V X7R 0603 T&R | ZG2112-UOR | NX- 55 D74C M/SRS/3HD/UHD/50HZ/OPTIM.ALS | 2018-09-25 | 2958465 | 1291909 |  | 0 | PC | 1
C1040 | 294126R | CC-SMD 100NF K 10V X7R 0402 T&R | ZG2112-UOR | NX- 55 D74C M/SRS/3HD/UHD/50HZ/OPTIM.ALS | 2019-01-11 | 2958465 | 1327112 |  | 0 | PC | 1
C1041 | 294126R | CC-SMD 100NF K 10V X7R 0402 T&R | ZG2112-UOR | NX- 55 D74C M/SRS/3HD/UHD/50HZ/OPTIM.ALS | 2019-01-11 | 2958465 | 1327112 |  | 0 | PC | 1
C1043 | 200032R | CC-SMD 10UF M 6.3V X6S 0603 T&R | ZG2112-UOR | NX- 55 D74C M/SRS/3HD/UHD/50HZ/OPTIM.ALS | 2019-03-21 | 2958465 | 1355505 |  | 0 | PC | 1
C1044 | 294126R | CC-SMD 100NF K 10V X7R 0402 T&R | ZG2112-UOR | NX- 55 D74C M/SRS/3HD/UHD/50HZ/OPTIM.ALS | 2019-01-11 | 2958465 | 1327112 |  | 0 | PC | 1
C1046 | 200032R | CC-SMD 10UF M 6.3V X6S 0603 T&R | ZG2112-UOR | NX- 55 D74C M/SRS/3HD/UHD/50HZ/OPTIM.ALS | 2019-03-21 | 2958465 | 1355505 |  | 0 | PC | 1
C1047 | 295124R | CC-SMD 1UF K 16V X7R 0603 T&R | ZG2112-UOR | NX- 55 D74C M/SRS/3HD/UHD/50HZ/OPTIM.ALS | 2018-09-25 | 2958465 | 1291909 |  | 0 | PC | 1
C1048 | 294126R | CC-SMD 100NF K 10V X7R 0402 T&R | ZG2112-UOR | NX- 55 D74C M/SRS/3HD/UHD/50HZ/OPTIM.ALS | 2019-01-11 | 2958465 | 1327112 |  | 0 | PC | 1
C1050 | 295124R | CC-SMD 1UF K 16V X7R 0603 T&R | ZG2112-UOR | NX- 55 D74C M/SRS/3HD/UHD/50HZ/OPTIM.ALS | 2018-09-25 | 2958465 | 1291909 |  | 0 | PC | 1
C1051 | 294126R | CC-SMD 100NF K 10V X7R 0402 T&R | ZG2112-UOR | NX- 55 D74C M/SRS/3HD/UHD/50HZ/OPTIM.ALS | 2019-01-11 | 2958465 | 1327112 |  | 0 | PC | 1
C1052 | 295124R | CC-SMD 1UF K 16V X7R 0603 T&R | ZG2112-UOR | NX- 55 D74C M/SRS/3HD/UHD/50HZ/OPTIM.ALS | 2018-09-25 | 2958465 | 1291909 |  | 0 | PC | 1
C1053 | 295124R | CC-SMD 1UF K 16V X7R 0603 T&R | ZG2112-UOR | NX- 55 D74C M/SRS/3HD/UHD/50HZ/OPTIM.ALS | 2018-09-25 | 2958465 | 1291909 |  | 0 | PC | 1
C1054 | 294126R | CC-SMD 100NF K 10V X7R 0402 T&R | ZG2112-UOR | NX- 55 D74C M/SRS/3HD/UHD/50HZ/OPTIM.ALS | 2019-01-11 | 2958465 | 1327112 |  | 0 | PC | 1
C1200 | 292121R | CC-SMD 1NF K 50V X7R 0402 T&R | ZG2112-UOR | NX- 55 D74C M/SRS/3HD/UHD/50HZ/OPTIM.ALS | 2018-12-18 | 2958465 | 1320528 |  | 0 | PC | 1
C1201 | 292121R | CC-SMD 1NF K 50V X7R 0402 T&R | ZG2112-UOR | NX- 55 D74C M/SRS/3HD/UHD/50HZ/OPTIM.ALS | 2018-12-18 | 2958465 | 1320528 |  | 0 | PC | 1
C1202 | 292121R | CC-SMD 1NF K 50V X7R 0402 T&R | ZG2112-UOR | NX- 55 D74C M/SRS/3HD/UHD/50HZ/OPTIM.ALS | 2018-12-18 | 2958465 | 1320528 |  | 0 | PC | 1
C1203 | 200023R | CC-SMD 1UF K 6.3V X6S 0402 T&R | ZG2112-UOR | NX- 55 D74C M/SRS/3HD/UHD/50HZ/OPTIM.ALS | 2018-09-25 | 2958465 | 1291909 |  | 0 | PC | 1
C1204 | 292121R | CC-SMD 1NF K 50V X7R 0402 T&R | ZG2112-UOR | NX- 55 D74C M/SRS/3HD/UHD/50HZ/OPTIM.ALS | 2018-12-18 | 2958465 | 1320528 |  | 0 | PC | 1
C1205 | 292121R | CC-SMD 1NF K 50V X7R 0402 T&R | ZG2112-UOR | NX- 55 D74C M/SRS/3HD/UHD/50HZ/OPTIM.ALS | 2018-12-18 | 2958465 | 1320528 |  | 0 | PC | 1
C1206 | 294126R | CC-SMD 100NF K 10V X7R 0402 T&R | ZG2112-UOR | NX- 55 D74C M/SRS/3HD/UHD/50HZ/OPTIM.ALS | 2019-01-11 | 2958465 | 1327112 |  | 0 | PC | 1
C1207 | 292121R | CC-SMD 1NF K 50V X7R 0402 T&R | ZG2112-UOR | NX- 55 D74C M/SRS/3HD/UHD/50HZ/OPTIM.ALS | 2018-12-18 | 2958465 | 1320528 |  | 0 | PC | 1
C1208 | 290476R | CC-SMD 47PF J 50V NP0 0402 T&R | ZG2112-UOR | NX- 55 D74C M/SRS/3HD/UHD/50HZ/OPTIM.ALS | 2018-12-25 | 2958465 | 1322516 |  | 0 | PC | 1
C1209 | 299117R | CC-SMD 39PF J 50V 0402 C0G T&R | ZG2112-UOR | NX- 55 D74C M/SRS/3HD/UHD/50HZ/OPTIM.ALS | 2019-04-15 | 2958465 | 1363232 |  | 0 | PC | 1
C1210 | 294126R | CC-SMD 100NF K 10V X7R 0402 T&R | ZG2112-UOR | NX- 55 D74C M/SRS/3HD/UHD/50HZ/OPTIM.ALS | 2019-01-11 | 2958465 | 1327112 |  | 0 | PC | 1
C1211 | 299117R | CC-SMD 39PF J 50V 0402 C0G T&R | ZG2112-UOR | NX- 55 D74C M/SRS/3HD/UHD/50HZ/OPTIM.ALS | 2019-04-15 | 2958465 | 1363232 |  | 0 | PC | 1
C1212 | 294126R | CC-SMD 100NF K 10V X7R 0402 T&R | ZG2112-UOR | NX- 55 D74C M/SRS/3HD/UHD/50HZ/OPTIM.ALS | 2019-01-11 | 2958465 | 1327112 |  | 0 | PC | 1
C1213 | 290336R | CC-SMD 33PF J 50V NP0 0402 T&R | ZG2112-UOR | NX- 55 D74C M/SRS/3HD/UHD/50HZ/OPTIM.ALS | 2018-07-19 | 2958465 |  |  | 0 | PC | 1
C1214 | 290336R | CC-SMD 33PF J 50V NP0 0402 T&R | ZG2112-UOR | NX- 55 D74C M/SRS/3HD/UHD/50HZ/OPTIM.ALS | 2018-07-19 | 2958465 |  |  | 0 | PC | 1
C1216 | 291184R | CC-CHIP 180PF J 50V /0402 NPO | ZG2112-UOR | NX- 55 D74C M/SRS/3HD/UHD/50HZ/OPTIM.ALS | 2018-07-19 | 2958465 |  |  | 0 | PC | 1
C1218 | 294126R | CC-SMD 100NF K 10V X7R 0402 T&R | ZG2112-UOR | NX- 55 D74C M/SRS/3HD/UHD/50HZ/OPTIM.ALS | 2019-01-11 | 2958465 | 1327112 |  | 0 | PC | 1
C1221 | 290124R | CC-SMD 10PF D 50V NP0 0402 T&R | ZG2112-UOR | NX- 55 D74C M/SRS/3HD/UHD/50HZ/OPTIM.ALS | 2018-07-19 | 2958465 |  |  | 0 | PC | 1
C1222 | 290124R | CC-SMD 10PF D 50V NP0 0402 T&R | ZG2112-UOR | NX- 55 D74C M/SRS/3HD/UHD/50HZ/OPTIM.ALS | 2018-07-19 | 2958465 |  |  | 0 | PC | 1
C1223 | 296178R | CC-SMD 10UF K 10V X7R 0805 T&R | ZG2112-UOR | NX- 55 D74C M/SRS/3HD/UHD/50HZ/OPTIM.ALS | 2019-03-21 | 2958465 | 1355505 |  | 0 | PC | 1
C1224 | 294126R | CC-SMD 100NF K 10V X7R 0402 T&R | ZG2112-UOR | NX- 55 D74C M/SRS/3HD/UHD/50HZ/OPTIM.ALS | 2019-01-11 | 2958465 | 1327112 |  | 0 | PC | 1
C1225 | 294126R | CC-SMD 100NF K 10V X7R 0402 T&R | ZG2112-UOR | NX- 55 D74C M/SRS/3HD/UHD/50HZ/OPTIM.ALS | 2019-01-11 | 2958465 | 1327112 |  | 0 | PC | 1
C1226 | 294126R | CC-SMD 100NF K 10V X7R 0402 T&R | ZG2112-UOR | NX- 55 D74C M/SRS/3HD/UHD/50HZ/OPTIM.ALS | 2019-01-11 | 2958465 | 1327112 |  | 0 | PC | 1
C1227 | 294126R | CC-SMD 100NF K 10V X7R 0402 T&R | ZG2112-UOR | NX- 55 D74C M/SRS/3HD/UHD/50HZ/OPTIM.ALS | 2019-01-11 | 2958465 | 1327112 |  | 0 | PC | 1
C1228 | 290006R | CC-SMD 10UF K 35V X7R 1210 T&R | ZG2112-UOR | NX- 55 D74C M/SRS/3HD/UHD/50HZ/OPTIM.ALS | 2019-03-21 | 2958465 | 1355505 |  | 0 | PC | 1
C1229 | 290006R | CC-SMD 10UF K 35V X7R 1210 T&R | ZG2112-UOR | NX- 55 D74C M/SRS/3HD/UHD/50HZ/OPTIM.ALS | 2019-03-21 | 2958465 | 1355505 |  | 0 | PC | 1
C1230 | 294122R | CC-CHIP 100NF K 50V /0603 X7R T&R | ZG2112-UOR | NX- 55 D74C M/SRS/3HD/UHD/50HZ/OPTIM.ALS | 2018-09-25 | 2958465 | 1291909 |  | 0 | PC | 1
C1231 | 290476R | CC-SMD 47PF J 50V NP0 0402 T&R | ZG2112-UOR | NX- 55 D74C M/SRS/3HD/UHD/50HZ/OPTIM.ALS | 2018-12-25 | 2958465 | 1322516 |  | 0 | PC | 1
C1232 | 296178R | CC-SMD 10UF K 10V X7R 0805 T&R | ZG2112-UOR | NX- 55 D74C M/SRS/3HD/UHD/50HZ/OPTIM.ALS | 2019-03-21 | 2958465 | 1355505 |  | 0 | PC | 1
C1233 | 200023R | CC-SMD 1UF K 6.3V X6S 0402 T&R | ZG2112-UOR | NX- 55 D74C M/SRS/3HD/UHD/50HZ/OPTIM.ALS | 2018-09-25 | 2958465 | 1291909 |  | 0 | PC | 1
C1234 | 292121R | CC-SMD 1NF K 50V X7R 0402 T&R | ZG2112-UOR | NX- 55 D74C M/SRS/3HD/UHD/50HZ/OPTIM.ALS | 2018-12-18 | 2958465 | 1320528 |  | 0 | PC | 1
C1235 | 294122R | CC-CHIP 100NF K 50V /0603 X7R T&R | ZG2112-UOR | NX- 55 D74C M/SRS/3HD/UHD/50HZ/OPTIM.ALS | 2018-09-25 | 2958465 | 1291909 |  | 0 | PC | 1
C1236 | 290825R | CC-SMD 82PF J 50V NP0 0402 | ZG2112-UOR | NX- 55 D74C M/SRS/3HD/UHD/50HZ/OPTIM.ALS | 2019-04-15 | 2958465 | 1363232 |  | 0 | PC | 1
C1237 | 294122R | CC-CHIP 100NF K 50V /0603 X7R T&R | ZG2112-UOR | NX- 55 D74C M/SRS/3HD/UHD/50HZ/OPTIM.ALS | 2018-09-25 | 2958465 | 1291909 |  | 0 | PC | 1
C1238 | 294126R | CC-SMD 100NF K 10V X7R 0402 T&R | ZG2112-UOR | NX- 55 D74C M/SRS/3HD/UHD/50HZ/OPTIM.ALS | 2019-01-11 | 2958465 | 1327112 |  | 0 | PC | 1
C1240 | 290127R | CC-SMD 12PF J 50V NP0 0402 T&R | ZG2112-UOR | NX- 55 D74C M/SRS/3HD/UHD/50HZ/OPTIM.ALS | 2018-07-19 | 2958465 |  |  | 0 | PC | 1
C1241 | 290127R | CC-SMD 12PF J 50V NP0 0402 T&R | ZG2112-UOR | NX- 55 D74C M/SRS/3HD/UHD/50HZ/OPTIM.ALS | 2018-07-19 | 2958465 |  |  | 0 | PC | 1
C1242 | 292121R | CC-SMD 1NF K 50V X7R 0402 T&R | ZG2112-UOR | NX- 55 D74C M/SRS/3HD/UHD/50HZ/OPTIM.ALS | 2018-12-18 | 2958465 | 1320528 |  | 0 | PC | 1
C1243 | 290476R | CC-SMD 47PF J 50V NP0 0402 T&R | ZG2112-UOR | NX- 55 D74C M/SRS/3HD/UHD/50HZ/OPTIM.ALS | 2018-12-25 | 2958465 | 1322516 |  | 0 | PC | 1
C1244 | 294126R | CC-SMD 100NF K 10V X7R 0402 T&R | ZG2112-UOR | NX- 55 D74C M/SRS/3HD/UHD/50HZ/OPTIM.ALS | 2019-01-11 | 2958465 | 1327112 |  | 0 | PC | 1
C1245 | 290124R | CC-SMD 10PF D 50V NP0 0402 T&R | ZG2112-UOR | NX- 55 D74C M/SRS/3HD/UHD/50HZ/OPTIM.ALS | 2018-07-19 | 2958465 |  |  | 0 | PC | 1
C1246 | 290124R | CC-SMD 10PF D 50V NP0 0402 T&R | ZG2112-UOR | NX- 55 D74C M/SRS/3HD/UHD/50HZ/OPTIM.ALS | 2018-07-19 | 2958465 |  |  | 0 | PC | 1
C1247 | 290124R | CC-SMD 10PF D 50V NP0 0402 T&R | ZG2112-UOR | NX- 55 D74C M/SRS/3HD/UHD/50HZ/OPTIM.ALS | 2018-07-19 | 2958465 |  |  | 0 | PC | 1
C1248 | 294126R | CC-SMD 100NF K 10V X7R 0402 T&R | ZG2112-UOR | NX- 55 D74C M/SRS/3HD/UHD/50HZ/OPTIM.ALS | 2019-01-11 | 2958465 | 1327112 |  | 0 | PC | 1
C1249 | 294126R | CC-SMD 100NF K 10V X7R 0402 T&R | ZG2112-UOR | NX- 55 D74C M/SRS/3HD/UHD/50HZ/OPTIM.ALS | 2019-01-11 | 2958465 | 1327112 |  | 0 | PC | 1
C1250 | 290124R | CC-SMD 10PF D 50V NP0 0402 T&R | ZG2112-UOR | NX- 55 D74C M/SRS/3HD/UHD/50HZ/OPTIM.ALS | 2018-07-19 | 2958465 |  |  | 0 | PC | 1
C1251 | 294126R | CC-SMD 100NF K 10V X7R 0402 T&R | ZG2112-UOR | NX- 55 D74C M/SRS/3HD/UHD/50HZ/OPTIM.ALS | 2019-01-11 | 2958465 | 1327112 |  | 0 | PC | 1
C1252 | 294126R | CC-SMD 100NF K 10V X7R 0402 T&R | ZG2112-UOR | NX- 55 D74C M/SRS/3HD/UHD/50HZ/OPTIM.ALS | 2019-01-11 | 2958465 | 1327112 |  | 0 | PC | 1
C1254 | 294126R | CC-SMD 100NF K 10V X7R 0402 T&R | ZG2112-UOR | NX- 55 D74C M/SRS/3HD/UHD/50HZ/OPTIM.ALS | 2019-01-11 | 2958465 | 1327112 |  | 0 | PC | 1
C1255 | 290006R | CC-SMD 10UF K 35V X7R 1210 T&R | ZG2112-UOR | NX- 55 D74C M/SRS/3HD/UHD/50HZ/OPTIM.ALS | 2019-03-21 | 2958465 | 1355505 |  | 0 | PC | 1
C1257 | 292121R | CC-SMD 1NF K 50V X7R 0402 T&R | ZG2112-UOR | NX- 55 D74C M/SRS/3HD/UHD/50HZ/OPTIM.ALS | 2018-12-18 | 2958465 | 1320528 |  | 0 | PC | 1
C1261 | 290825R | CC-SMD 82PF J 50V NP0 0402 | ZG2112-UOR | NX- 55 D74C M/SRS/3HD/UHD/50HZ/OPTIM.ALS | 2019-04-15 | 2958465 | 1363232 |  | 0 | PC | 1
C1301 | 290006R | CC-SMD 10UF K 35V X7R 1210 T&R | ZG2112-UOR | NX- 55 D74C M/SRS/3HD/UHD/50HZ/OPTIM.ALS | 2019-03-21 | 2958465 | 1355505 |  | 0 | PC | 1
C1302 | 290006R | CC-SMD 10UF K 35V X7R 1210 T&R | ZG2112-UOR | NX- 55 D74C M/SRS/3HD/UHD/50HZ/OPTIM.ALS | 2019-03-21 | 2958465 | 1355505 |  | 0 | PC | 1
C1303 | 290006R | CC-SMD 10UF K 35V X7R 1210 T&R | ZG2112-UOR | NX- 55 D74C M/SRS/3HD/UHD/50HZ/OPTIM.ALS | 2019-03-21 | 2958465 | 1355505 |  | 0 | PC | 1
C1304 | 290006R | CC-SMD 10UF K 35V X7R 1210 T&R | ZG2112-UOR | NX- 55 D74C M/SRS/3HD/UHD/50HZ/OPTIM.ALS | 2019-03-21 | 2958465 | 1355505 |  | 0 | PC | 1
C1307 | 291340R | CC-SMD 330PF J 50V X7R 0402 T&R | ZG2112-UOR | NX- 55 D74C M/SRS/3HD/UHD/50HZ/OPTIM.ALS | 2018-07-19 | 2958465 |  |  | 0 | PC | 1
C1308 | 294122R | CC-CHIP 100NF K 50V /0603 X7R T&R | ZG2112-UOR | NX- 55 D74C M/SRS/3HD/UHD/50HZ/OPTIM.ALS | 2018-09-25 | 2958465 | 1291909 |  | 0 | PC | 1
C1309 | 294122R | CC-CHIP 100NF K 50V /0603 X7R T&R | ZG2112-UOR | NX- 55 D74C M/SRS/3HD/UHD/50HZ/OPTIM.ALS | 2018-09-25 | 2958465 | 1291909 |  | 0 | PC | 1
C1311 | 294122R | CC-CHIP 100NF K 50V /0603 X7R T&R | ZG2112-UOR | NX- 55 D74C M/SRS/3HD/UHD/50HZ/OPTIM.ALS | 2018-09-25 | 2958465 | 1291909 |  | 0 | PC | 1
C1312 | 294122R | CC-CHIP 100NF K 50V /0603 X7R T&R | ZG2112-UOR | NX- 55 D74C M/SRS/3HD/UHD/50HZ/OPTIM.ALS | 2018-09-25 | 2958465 | 1291909 |  | 0 | PC | 1
C1313 | 294122R | CC-CHIP 100NF K 50V /0603 X7R T&R | ZG2112-UOR | NX- 55 D74C M/SRS/3HD/UHD/50HZ/OPTIM.ALS | 2018-09-25 | 2958465 | 1291909 |  | 0 | PC | 1
C1314 | 294122R | CC-CHIP 100NF K 50V /0603 X7R T&R | ZG2112-UOR | NX- 55 D74C M/SRS/3HD/UHD/50HZ/OPTIM.ALS | 2018-09-25 | 2958465 | 1291909 |  | 0 | PC | 1
C1315 | 291340R | CC-SMD 330PF J 50V X7R 0402 T&R | ZG2112-UOR | NX- 55 D74C M/SRS/3HD/UHD/50HZ/OPTIM.ALS | 2018-07-19 | 2958465 |  |  | 0 | PC | 1
C1316 | 291340R | CC-SMD 330PF J 50V X7R 0402 T&R | ZG2112-UOR | NX- 55 D74C M/SRS/3HD/UHD/50HZ/OPTIM.ALS | 2018-07-19 | 2958465 |  |  | 0 | PC | 1
C1317 | 290112R-1 | CC-CHIP 22NF J 50V /0805 X7R T:0.8mm T&R | ZG2112-UOR | NX- 55 D74C M/SRS/3HD/UHD/50HZ/OPTIM.ALS | 2019-01-15 | 2958465 | 1329446 |  | 0 | PC | 1
C1318 | 290112R-1 | CC-CHIP 22NF J 50V /0805 X7R T:0.8mm T&R | ZG2112-UOR | NX- 55 D74C M/SRS/3HD/UHD/50HZ/OPTIM.ALS | 2019-01-15 | 2958465 | 1329446 |  | 0 | PC | 1
C1319 | 294122R | CC-CHIP 100NF K 50V /0603 X7R T&R | ZG2112-UOR | NX- 55 D74C M/SRS/3HD/UHD/50HZ/OPTIM.ALS | 2018-09-25 | 2958465 | 1291909 |  | 0 | PC | 1
C1320 | 294122R | CC-CHIP 100NF K 50V /0603 X7R T&R | ZG2112-UOR | NX- 55 D74C M/SRS/3HD/UHD/50HZ/OPTIM.ALS | 2018-09-25 | 2958465 | 1291909 |  | 0 | PC | 1
C1321 | 294122R | CC-CHIP 100NF K 50V /0603 X7R T&R | ZG2112-UOR | NX- 55 D74C M/SRS/3HD/UHD/50HZ/OPTIM.ALS | 2018-09-25 | 2958465 | 1291909 |  | 0 | PC | 1
C1322 | 294122R | CC-CHIP 100NF K 50V /0603 X7R T&R | ZG2112-UOR | NX- 55 D74C M/SRS/3HD/UHD/50HZ/OPTIM.ALS | 2018-09-25 | 2958465 | 1291909 |  | 0 | PC | 1
C1324 | 290112R-1 | CC-CHIP 22NF J 50V /0805 X7R T:0.8mm T&R | ZG2112-UOR | NX- 55 D74C M/SRS/3HD/UHD/50HZ/OPTIM.ALS | 2019-01-15 | 2958465 | 1329446 |  | 0 | PC | 1
C1325 | 294122R | CC-CHIP 100NF K 50V /0603 X7R T&R | ZG2112-UOR | NX- 55 D74C M/SRS/3HD/UHD/50HZ/OPTIM.ALS | 2018-09-25 | 2958465 | 1291909 |  | 0 | PC | 1
C1326 | 294122R | CC-CHIP 100NF K 50V /0603 X7R T&R | ZG2112-UOR | NX- 55 D74C M/SRS/3HD/UHD/50HZ/OPTIM.ALS | 2018-09-25 | 2958465 | 1291909 |  | 0 | PC | 1
C1327 | 294121R | CC-SMD 100NF J 50V X7R 0603 T&R | ZG2112-UOR | NX- 55 D74C M/SRS/3HD/UHD/50HZ/OPTIM.ALS | 2018-07-19 | 2958465 |  |  | 0 | PC | 1
C1328 | 291340R | CC-SMD 330PF J 50V X7R 0402 T&R | ZG2112-UOR | NX- 55 D74C M/SRS/3HD/UHD/50HZ/OPTIM.ALS | 2018-07-19 | 2958465 |  |  | 0 | PC | 1
C1329 | 294121R | CC-SMD 100NF J 50V X7R 0603 T&R | ZG2112-UOR | NX- 55 D74C M/SRS/3HD/UHD/50HZ/OPTIM.ALS | 2018-07-19 | 2958465 |  |  | 0 | PC | 1
C1330 | 290112R-1 | CC-CHIP 22NF J 50V /0805 X7R T:0.8mm T&R | ZG2112-UOR | NX- 55 D74C M/SRS/3HD/UHD/50HZ/OPTIM.ALS | 2019-01-15 | 2958465 | 1329446 |  | 0 | PC | 1
C1331 | 295124R | CC-SMD 1UF K 16V X7R 0603 T&R | ZG2112-UOR | NX- 55 D74C M/SRS/3HD/UHD/50HZ/OPTIM.ALS | 2018-09-25 | 2958465 | 1291909 |  | 0 | PC | 1
C1332 | 295124R | CC-SMD 1UF K 16V X7R 0603 T&R | ZG2112-UOR | NX- 55 D74C M/SRS/3HD/UHD/50HZ/OPTIM.ALS | 2018-09-25 | 2958465 | 1291909 |  | 0 | PC | 1
C1333 | 294126R | CC-SMD 100NF K 10V X7R 0402 T&R | ZG2112-UOR | NX- 55 D74C M/SRS/3HD/UHD/50HZ/OPTIM.ALS | 2019-01-11 | 2958465 | 1327112 |  | 0 | PC | 1
C1334 | 294126R | CC-SMD 100NF K 10V X7R 0402 T&R | ZG2112-UOR | NX- 55 D74C M/SRS/3HD/UHD/50HZ/OPTIM.ALS | 2019-01-11 | 2958465 | 1327112 |  | 0 | PC | 1
C1335 | 294126R | CC-SMD 100NF K 10V X7R 0402 T&R | ZG2112-UOR | NX- 55 D74C M/SRS/3HD/UHD/50HZ/OPTIM.ALS | 2019-01-11 | 2958465 | 1327112 |  | 0 | PC | 1
C1336 | 295124R | CC-SMD 1UF K 16V X7R 0603 T&R | ZG2112-UOR | NX- 55 D74C M/SRS/3HD/UHD/50HZ/OPTIM.ALS | 2018-09-25 | 2958465 | 1291909 |  | 0 | PC | 1
C1337 | 291340R | CC-SMD 330PF J 50V X7R 0402 T&R | ZG2112-UOR | NX- 55 D74C M/SRS/3HD/UHD/50HZ/OPTIM.ALS | 2018-07-19 | 2958465 |  |  | 0 | PC | 1
C1338 | 291340R | CC-SMD 330PF J 50V X7R 0402 T&R | ZG2112-UOR | NX- 55 D74C M/SRS/3HD/UHD/50HZ/OPTIM.ALS | 2018-07-19 | 2958465 |  |  | 0 | PC | 1
C1339 | 291340R | CC-SMD 330PF J 50V X7R 0402 T&R | ZG2112-UOR | NX- 55 D74C M/SRS/3HD/UHD/50HZ/OPTIM.ALS | 2018-07-19 | 2958465 |  |  | 0 | PC | 1
C1340 | 291340R | CC-SMD 330PF J 50V X7R 0402 T&R | ZG2112-UOR | NX- 55 D74C M/SRS/3HD/UHD/50HZ/OPTIM.ALS | 2018-07-19 | 2958465 |  |  | 0 | PC | 1
C1341 | 295124R | CC-SMD 1UF K 16V X7R 0603 T&R | ZG2112-UOR | NX- 55 D74C M/SRS/3HD/UHD/50HZ/OPTIM.ALS | 2018-09-25 | 2958465 | 1291909 |  | 0 | PC | 1
C1342 | 295124R | CC-SMD 1UF K 16V X7R 0603 T&R | ZG2112-UOR | NX- 55 D74C M/SRS/3HD/UHD/50HZ/OPTIM.ALS | 2018-09-25 | 2958465 | 1291909 |  | 0 | PC | 1
C1343 | 295124R | CC-SMD 1UF K 16V X7R 0603 T&R | ZG2112-UOR | NX- 55 D74C M/SRS/3HD/UHD/50HZ/OPTIM.ALS | 2018-09-25 | 2958465 | 1291909 |  | 0 | PC | 1
C1344 | 294126R | CC-SMD 100NF K 10V X7R 0402 T&R | ZG2112-UOR | NX- 55 D74C M/SRS/3HD/UHD/50HZ/OPTIM.ALS | 2019-01-11 | 2958465 | 1327112 |  | 0 | PC | 1
C1345 | 294126R | CC-SMD 100NF K 10V X7R 0402 T&R | ZG2112-UOR | NX- 55 D74C M/SRS/3HD/UHD/50HZ/OPTIM.ALS | 2019-01-11 | 2958465 | 1327112 |  | 0 | PC | 1
C1348 | 294126R | CC-SMD 100NF K 10V X7R 0402 T&R | ZG2112-UOR | NX- 55 D74C M/SRS/3HD/UHD/50HZ/OPTIM.ALS | 2019-01-11 | 2958465 | 1327112 |  | 0 | PC | 1
C1349 | 294126R | CC-SMD 100NF K 10V X7R 0402 T&R | ZG2112-UOR | NX- 55 D74C M/SRS/3HD/UHD/50HZ/OPTIM.ALS | 2019-01-11 | 2958465 | 1327112 |  | 0 | PC | 1
C1350 | 294126R | CC-SMD 100NF K 10V X7R 0402 T&R | ZG2112-UOR | NX- 55 D74C M/SRS/3HD/UHD/50HZ/OPTIM.ALS | 2019-01-11 | 2958465 | 1327112 |  | 0 | PC | 1
C1500 | 200023R | CC-SMD 1UF K 6.3V X6S 0402 T&R | ZG2112-UOR | NX- 55 D74C M/SRS/3HD/UHD/50HZ/OPTIM.ALS | 2018-09-25 | 2958465 | 1291909 |  | 0 | PC | 1
C1501 | 200023R | CC-SMD 1UF K 6.3V X6S 0402 T&R | ZG2112-UOR | NX- 55 D74C M/SRS/3HD/UHD/50HZ/OPTIM.ALS | 2018-09-25 | 2958465 | 1291909 |  | 0 | PC | 1
C1502 | 294126R | CC-SMD 100NF K 10V X7R 0402 T&R | ZG2112-UOR | NX- 55 D74C M/SRS/3HD/UHD/50HZ/OPTIM.ALS | 2019-01-11 | 2958465 | 1327112 |  | 0 | PC | 1
C1503 | 294126R | CC-SMD 100NF K 10V X7R 0402 T&R | ZG2112-UOR | NX- 55 D74C M/SRS/3HD/UHD/50HZ/OPTIM.ALS | 2019-01-11 | 2958465 | 1327112 |  | 0 | PC | 1
C1504 | 296178R | CC-SMD 10UF K 10V X7R 0805 T&R | ZG2112-UOR | NX- 55 D74C M/SRS/3HD/UHD/50HZ/OPTIM.ALS | 2019-03-21 | 2958465 | 1355505 |  | 0 | PC | 1
C1505 | 200023R | CC-SMD 1UF K 6.3V X6S 0402 T&R | ZG2112-UOR | NX- 55 D74C M/SRS/3HD/UHD/50HZ/OPTIM.ALS | 2018-09-25 | 2958465 | 1291909 |  | 0 | PC | 1
C1506 | 294126R | CC-SMD 100NF K 10V X7R 0402 T&R | ZG2112-UOR | NX- 55 D74C M/SRS/3HD/UHD/50HZ/OPTIM.ALS | 2019-01-11 | 2958465 | 1327112 |  | 0 | PC | 1
C1507 | 294126R | CC-SMD 100NF K 10V X7R 0402 T&R | ZG2112-UOR | NX- 55 D74C M/SRS/3HD/UHD/50HZ/OPTIM.ALS | 2019-01-11 | 2958465 | 1327112 |  | 0 | PC | 1
C1508 | 200023R | CC-SMD 1UF K 6.3V X6S 0402 T&R | ZG2112-UOR | NX- 55 D74C M/SRS/3HD/UHD/50HZ/OPTIM.ALS | 2018-09-25 | 2958465 | 1291909 |  | 0 | PC | 1
C1510 | 200023R | CC-SMD 1UF K 6.3V X6S 0402 T&R | ZG2112-UOR | NX- 55 D74C M/SRS/3HD/UHD/50HZ/OPTIM.ALS | 2018-09-25 | 2958465 | 1291909 |  | 0 | PC | 1
C1602 | 296178R | CC-SMD 10UF K 10V X7R 0805 T&R | ZG2112-UOR | NX- 55 D74C M/SRS/3HD/UHD/50HZ/OPTIM.ALS | 2019-03-21 | 2958465 | 1355505 |  | 0 | PC | 1
C1603 | 296178R | CC-SMD 10UF K 10V X7R 0805 T&R | ZG2112-UOR | NX- 55 D74C M/SRS/3HD/UHD/50HZ/OPTIM.ALS | 2019-03-21 | 2958465 | 1355505 |  | 0 | PC | 1
C1604 | 294126R | CC-SMD 100NF K 10V X7R 0402 T&R | ZG2112-UOR | NX- 55 D74C M/SRS/3HD/UHD/50HZ/OPTIM.ALS | 2019-01-11 | 2958465 | 1327112 |  | 0 | PC | 1
C400 | 294122R | CC-CHIP 100NF K 50V /0603 X7R T&R | ZG2112-UOR | NX- 55 D74C M/SRS/3HD/UHD/50HZ/OPTIM.ALS | 2018-09-25 | 2958465 | 1291909 |  | 0 | PC | 1
C401 | 200032R | CC-SMD 10UF M 6.3V X6S 0603 T&R | ZG2112-UOR | NX- 55 D74C M/SRS/3HD/UHD/50HZ/OPTIM.ALS | 2019-03-21 | 2958465 | 1355505 |  | 0 | PC | 1
C402 | 200032R | CC-SMD 10UF M 6.3V X6S 0603 T&R | ZG2112-UOR | NX- 55 D74C M/SRS/3HD/UHD/50HZ/OPTIM.ALS | 2019-03-21 | 2958465 | 1355505 |  | 0 | PC | 1
C403 | 200032R | CC-SMD 10UF M 6.3V X6S 0603 T&R | ZG2112-UOR | NX- 55 D74C M/SRS/3HD/UHD/50HZ/OPTIM.ALS | 2019-03-21 | 2958465 | 1355505 |  | 0 | PC | 1
C404 | 294126R | CC-SMD 100NF K 10V X7R 0402 T&R | ZG2112-UOR | NX- 55 D74C M/SRS/3HD/UHD/50HZ/OPTIM.ALS | 2019-01-11 | 2958465 | 1327112 |  | 0 | PC | 1
C405 | 296123R | CC-SMD 10UF K 25V X7R 1210 T&R | ZG2112-UOR | NX- 55 D74C M/SRS/3HD/UHD/50HZ/OPTIM.ALS | 2019-10-10 | 2958465 | 1403482 |  | 0 | PC | 1
C406 | 294122R | CC-CHIP 100NF K 50V /0603 X7R T&R | ZG2112-UOR | NX- 55 D74C M/SRS/3HD/UHD/50HZ/OPTIM.ALS | 2018-09-25 | 2958465 | 1291909 |  | 0 | PC | 1
C407 | 294122R | CC-CHIP 100NF K 50V /0603 X7R T&R | ZG2112-UOR | NX- 55 D74C M/SRS/3HD/UHD/50HZ/OPTIM.ALS | 2018-09-25 | 2958465 | 1291909 |  | 0 | PC | 1
C408 | 200032R | CC-SMD 10UF M 6.3V X6S 0603 T&R | ZG2112-UOR | NX- 55 D74C M/SRS/3HD/UHD/50HZ/OPTIM.ALS | 2019-03-21 | 2958465 | 1355505 |  | 0 | PC | 1
C409 | 200032R | CC-SMD 10UF M 6.3V X6S 0603 T&R | ZG2112-UOR | NX- 55 D74C M/SRS/3HD/UHD/50HZ/OPTIM.ALS | 2019-03-21 | 2958465 | 1355505 |  | 0 | PC | 1
C410 | 200032R | CC-SMD 10UF M 6.3V X6S 0603 T&R | ZG2112-UOR | NX- 55 D74C M/SRS/3HD/UHD/50HZ/OPTIM.ALS | 2019-03-21 | 2958465 | 1355505 |  | 0 | PC | 1
C411 | 294126R | CC-SMD 100NF K 10V X7R 0402 T&R | ZG2112-UOR | NX- 55 D74C M/SRS/3HD/UHD/50HZ/OPTIM.ALS | 2019-01-11 | 2958465 | 1327112 |  | 0 | PC | 1
C412 | 290226R | CC-SMD 22PF J 50V NP0 0402 T&R | ZG2112-UOR | NX- 55 D74C M/SRS/3HD/UHD/50HZ/OPTIM.ALS | 2018-07-19 | 2958465 |  |  | 0 | PC | 1
C413 | 296123R | CC-SMD 10UF K 25V X7R 1210 T&R | ZG2112-UOR | NX- 55 D74C M/SRS/3HD/UHD/50HZ/OPTIM.ALS | 2019-10-10 | 2958465 | 1403482 |  | 0 | PC | 1
C414 | 294122R | CC-CHIP 100NF K 50V /0603 X7R T&R | ZG2112-UOR | NX- 55 D74C M/SRS/3HD/UHD/50HZ/OPTIM.ALS | 2018-09-25 | 2958465 | 1291909 |  | 0 | PC | 1
C415 | 295124R | CC-SMD 1UF K 16V X7R 0603 T&R | ZG2112-UOR | NX- 55 D74C M/SRS/3HD/UHD/50HZ/OPTIM.ALS | 2018-09-25 | 2958465 | 1291909 |  | 0 | PC | 1
C416 | 293236R | CC-SMD 22NF K 10V X7R 0402 T&R | ZG2112-UOR | NX- 55 D74C M/SRS/3HD/UHD/50HZ/OPTIM.ALS | 2018-07-19 | 2958465 |  |  | 0 | PC | 1
C422 | 200023R | CC-SMD 1UF K 6.3V X6S 0402 T&R | ZG2112-UOR | NX- 55 D74C M/SRS/3HD/UHD/50HZ/OPTIM.ALS | 2018-09-25 | 2958465 | 1291909 |  | 0 | PC | 1
C425 | 292121R | CC-SMD 1NF K 50V X7R 0402 T&R | ZG2112-UMEMC50HZ | NX- 55 D74C M/SRS/3HD/UHD/50HZ/OPTIM.ALS | 2019-03-21 | 2958465 |  |  | 0 | PC | 1
C426 | 294122R | CC-CHIP 100NF K 50V /0603 X7R T&R | ZG2112-UOR | NX- 55 D74C M/SRS/3HD/UHD/50HZ/OPTIM.ALS | 2018-09-25 | 2958465 | 1291909 |  | 0 | PC | 1
C427 | 294122R | CC-CHIP 100NF K 50V /0603 X7R T&R | ZG2112-UOR | NX- 55 D74C M/SRS/3HD/UHD/50HZ/OPTIM.ALS | 2018-09-25 | 2958465 | 1291909 |  | 0 | PC | 1
C428 | 294122R | CC-CHIP 100NF K 50V /0603 X7R T&R | ZG2112-UOR | NX- 55 D74C M/SRS/3HD/UHD/50HZ/OPTIM.ALS | 2018-09-25 | 2958465 | 1291909 |  | 0 | PC | 1
C429 | 200032R | CC-SMD 10UF M 6.3V X6S 0603 T&R | ZG2112-UOR | NX- 55 D74C M/SRS/3HD/UHD/50HZ/OPTIM.ALS | 2019-03-21 | 2958465 | 1355505 |  | 0 | PC | 1
C430 | 200032R | CC-SMD 10UF M 6.3V X6S 0603 T&R | ZG2112-UOR | NX- 55 D74C M/SRS/3HD/UHD/50HZ/OPTIM.ALS | 2019-03-21 | 2958465 | 1355505 |  | 0 | PC | 1
C431 | 200032R | CC-SMD 10UF M 6.3V X6S 0603 T&R | ZG2112-UOR | NX- 55 D74C M/SRS/3HD/UHD/50HZ/OPTIM.ALS | 2019-03-21 | 2958465 | 1355505 |  | 0 | PC | 1
C432 | 294126R | CC-SMD 100NF K 10V X7R 0402 T&R | ZG2112-UOR | NX- 55 D74C M/SRS/3HD/UHD/50HZ/OPTIM.ALS | 2019-01-11 | 2958465 | 1327112 |  | 0 | PC | 1
C433 | 296123R | CC-SMD 10UF K 25V X7R 1210 T&R | ZG2112-UOR | NX- 55 D74C M/SRS/3HD/UHD/50HZ/OPTIM.ALS | 2019-10-10 | 2958465 | 1403482 |  | 0 | PC | 1
C434 | 294122R | CC-CHIP 100NF K 50V /0603 X7R T&R | ZG2112-UOR | NX- 55 D74C M/SRS/3HD/UHD/50HZ/OPTIM.ALS | 2018-09-25 | 2958465 | 1291909 |  | 0 | PC | 1
C435 | 200023R | CC-SMD 1UF K 6.3V X6S 0402 T&R | ZG2112-UOR | NX- 55 D74C M/SRS/3HD/UHD/50HZ/OPTIM.ALS | 2018-09-25 | 2958465 | 1291909 |  | 0 | PC | 1
C436 | 292121R | CC-SMD 1NF K 50V X7R 0402 T&R | ZG2112-UOR | NX- 55 D74C M/SRS/3HD/UHD/50HZ/OPTIM.ALS | 2018-12-18 | 2958465 | 1320528 |  | 0 | PC | 1
C437 | 294122R | CC-CHIP 100NF K 50V /0603 X7R T&R | ZG2112-UOR | NX- 55 D74C M/SRS/3HD/UHD/50HZ/OPTIM.ALS | 2018-09-25 | 2958465 | 1291909 |  | 0 | PC | 1
C440 | 294122R | CC-CHIP 100NF K 50V /0603 X7R T&R | ZG2112-U1224VPSU | NX- 55 D74C M/SRS/3HD/UHD/50HZ/OPTIM.ALS | 2018-07-19 | 2958465 |  |  | 0 | PC | 1
C441 | 296178R | CC-SMD 10UF K 10V X7R 0805 T&R | ZG2112-U1224VPSU | NX- 55 D74C M/SRS/3HD/UHD/50HZ/OPTIM.ALS | 2018-07-19 | 2958465 |  |  | 0 | PC | 1
C442 | 296178R | CC-SMD 10UF K 10V X7R 0805 T&R | ZG2112-U1224VPSU | NX- 55 D74C M/SRS/3HD/UHD/50HZ/OPTIM.ALS | 2018-07-19 | 2958465 |  |  | 0 | PC | 1
C443 | 296178R | CC-SMD 10UF K 10V X7R 0805 T&R | ZG2112-U1224VPSU | NX- 55 D74C M/SRS/3HD/UHD/50HZ/OPTIM.ALS | 2018-07-19 | 2958465 |  |  | 0 | PC | 1
C444 | 294126R | CC-SMD 100NF K 10V X7R 0402 T&R | ZG2112-U1224VPSU | NX- 55 D74C M/SRS/3HD/UHD/50HZ/OPTIM.ALS | 2019-01-11 | 2958465 | 1327112 |  | 0 | PC | 1
C445 | 290226R | CC-SMD 22PF J 50V NP0 0402 T&R | ZG2112-U1224VPSU | NX- 55 D74C M/SRS/3HD/UHD/50HZ/OPTIM.ALS | 2018-07-19 | 2958465 |  |  | 0 | PC | 1
C446 | 200023R | CC-SMD 1UF K 6.3V X6S 0402 T&R | ZG2112-UOR | NX- 55 D74C M/SRS/3HD/UHD/50HZ/OPTIM.ALS | 2018-09-25 | 2958465 | 1291909 |  | 0 | PC | 1
C447 | 296123R | CC-SMD 10UF K 25V X7R 1210 T&R | ZG2112-U1224VPSU | NX- 55 D74C M/SRS/3HD/UHD/50HZ/OPTIM.ALS | 2019-10-10 | 2958465 | 1403482 |  | 0 | PC | 1
C448 | 294122R | CC-CHIP 100NF K 50V /0603 X7R T&R | ZG2112-U1224VPSU | NX- 55 D74C M/SRS/3HD/UHD/50HZ/OPTIM.ALS | 2018-07-19 | 2958465 |  |  | 0 | PC | 1
C449 | 295124R | CC-SMD 1UF K 16V X7R 0603 T&R | ZG2112-UOR | NX- 55 D74C M/SRS/3HD/UHD/50HZ/OPTIM.ALS | 2018-09-25 | 2958465 | 1291909 |  | 0 | PC | 1
C450 | 295124R | CC-SMD 1UF K 16V X7R 0603 T&R | ZG2112-UOR | NX- 55 D74C M/SRS/3HD/UHD/50HZ/OPTIM.ALS | 2018-09-25 | 2958465 | 1291909 |  | 0 | PC | 1
C451 | 200032R | CC-SMD 10UF M 6.3V X6S 0603 T&R | ZG2112-UOR | NX- 55 D74C M/SRS/3HD/UHD/50HZ/OPTIM.ALS | 2019-03-21 | 2958465 | 1355505 |  | 0 | PC | 1
C452 | 200032R | CC-SMD 10UF M 6.3V X6S 0603 T&R | ZG2112-UOR | NX- 55 D74C M/SRS/3HD/UHD/50HZ/OPTIM.ALS | 2019-03-21 | 2958465 | 1355505 |  | 0 | PC | 1
C453 | 200032R | CC-SMD 10UF M 6.3V X6S 0603 T&R | ZG2112-UOR | NX- 55 D74C M/SRS/3HD/UHD/50HZ/OPTIM.ALS | 2019-03-21 | 2958465 | 1355505 |  | 0 | PC | 1
C454 | 294126R | CC-SMD 100NF K 10V X7R 0402 T&R | ZG2112-UOR | NX- 55 D74C M/SRS/3HD/UHD/50HZ/OPTIM.ALS | 2019-01-11 | 2958465 | 1327112 |  | 0 | PC | 1
C455 | 294122R | CC-CHIP 100NF K 50V /0603 X7R T&R | ZG2112-UOR | NX- 55 D74C M/SRS/3HD/UHD/50HZ/OPTIM.ALS | 2018-09-25 | 2958465 | 1291909 |  | 0 | PC | 1
C456 | 296123R | CC-SMD 10UF K 25V X7R 1210 T&R | ZG2112-UOR | NX- 55 D74C M/SRS/3HD/UHD/50HZ/OPTIM.ALS | 2019-10-10 | 2958465 | 1403482 |  | 0 | PC | 1
C457 | 294122R | CC-CHIP 100NF K 50V /0603 X7R T&R | ZG2112-UOR | NX- 55 D74C M/SRS/3HD/UHD/50HZ/OPTIM.ALS | 2018-09-25 | 2958465 | 1291909 |  | 0 | PC | 1
C460 | 295124R | CC-SMD 1UF K 16V X7R 0603 T&R | ZG2112-UOR | NX- 55 D74C M/SRS/3HD/UHD/50HZ/OPTIM.ALS | 2018-09-25 | 2958465 | 1291909 |  | 0 | PC | 1
C461 | 295124R | CC-SMD 1UF K 16V X7R 0603 T&R | ZG2112-UOR | NX- 55 D74C M/SRS/3HD/UHD/50HZ/OPTIM.ALS | 2018-09-25 | 2958465 | 1291909 |  | 0 | PC | 1
C462 | 295124R | CC-SMD 1UF K 16V X7R 0603 T&R | ZG2112-UOR | NX- 55 D74C M/SRS/3HD/UHD/50HZ/OPTIM.ALS | 2018-09-25 | 2958465 | 1291909 |  | 0 | PC | 1
C463 | 200032R | CC-SMD 10UF M 6.3V X6S 0603 T&R | ZG2112-UOR | NX- 55 D74C M/SRS/3HD/UHD/50HZ/OPTIM.ALS | 2019-03-21 | 2958465 | 1355505 |  | 0 | PC | 1
C501 | 294126R | CC-SMD 100NF K 10V X7R 0402 T&R | ZG2112-UOR | NX- 55 D74C M/SRS/3HD/UHD/50HZ/OPTIM.ALS | 2019-01-11 | 2958465 | 1327112 |  | 0 | PC | 1
C502 | 294126R | CC-SMD 100NF K 10V X7R 0402 T&R | ZG2112-UOR | NX- 55 D74C M/SRS/3HD/UHD/50HZ/OPTIM.ALS | 2019-01-11 | 2958465 | 1327112 |  | 0 | PC | 1
C503 | 294126R | CC-SMD 100NF K 10V X7R 0402 T&R | ZG2112-UOR | NX- 55 D74C M/SRS/3HD/UHD/50HZ/OPTIM.ALS | 2019-01-11 | 2958465 | 1327112 |  | 0 | PC | 1
C504 | 294126R | CC-SMD 100NF K 10V X7R 0402 T&R | ZG2112-UOR | NX- 55 D74C M/SRS/3HD/UHD/50HZ/OPTIM.ALS | 2019-01-11 | 2958465 | 1327112 |  | 0 | PC | 1
C505 | 294126R | CC-SMD 100NF K 10V X7R 0402 T&R | ZG2112-UOR | NX- 55 D74C M/SRS/3HD/UHD/50HZ/OPTIM.ALS | 2019-01-11 | 2958465 | 1327112 |  | 0 | PC | 1
C506 | 294126R | CC-SMD 100NF K 10V X7R 0402 T&R | ZG2112-UOR | NX- 55 D74C M/SRS/3HD/UHD/50HZ/OPTIM.ALS | 2019-01-11 | 2958465 | 1327112 |  | 0 | PC | 1
C507 | 294126R | CC-SMD 100NF K 10V X7R 0402 T&R | ZG2112-UOR | NX- 55 D74C M/SRS/3HD/UHD/50HZ/OPTIM.ALS | 2019-01-11 | 2958465 | 1327112 |  | 0 | PC | 1
C508 | 294126R | CC-SMD 100NF K 10V X7R 0402 T&R | ZG2112-UOR | NX- 55 D74C M/SRS/3HD/UHD/50HZ/OPTIM.ALS | 2019-01-11 | 2958465 | 1327112 |  | 0 | PC | 1
C509 | 294126R | CC-SMD 100NF K 10V X7R 0402 T&R | ZG2112-UOR | NX- 55 D74C M/SRS/3HD/UHD/50HZ/OPTIM.ALS | 2019-01-11 | 2958465 | 1327112 |  | 0 | PC | 1
C510 | 294126R | CC-SMD 100NF K 10V X7R 0402 T&R | ZG2112-UOR | NX- 55 D74C M/SRS/3HD/UHD/50HZ/OPTIM.ALS | 2019-01-11 | 2958465 | 1327112 |  | 0 | PC | 1
C511 | 294126R | CC-SMD 100NF K 10V X7R 0402 T&R | ZG2112-UOR | NX- 55 D74C M/SRS/3HD/UHD/50HZ/OPTIM.ALS | 2019-01-11 | 2958465 | 1327112 |  | 0 | PC | 1
C512 | 294126R | CC-SMD 100NF K 10V X7R 0402 T&R | ZG2112-UOR | NX- 55 D74C M/SRS/3HD/UHD/50HZ/OPTIM.ALS | 2019-01-11 | 2958465 | 1327112 |  | 0 | PC | 1
C513 | 294126R | CC-SMD 100NF K 10V X7R 0402 T&R | ZG2112-UOR | NX- 55 D74C M/SRS/3HD/UHD/50HZ/OPTIM.ALS | 2019-01-11 | 2958465 | 1327112 |  | 0 | PC | 1
C514 | 294126R | CC-SMD 100NF K 10V X7R 0402 T&R | ZG2112-UOR | NX- 55 D74C M/SRS/3HD/UHD/50HZ/OPTIM.ALS | 2019-01-11 | 2958465 | 1327112 |  | 0 | PC | 1
C515 | 294126R | CC-SMD 100NF K 10V X7R 0402 T&R | ZG2112-UOR | NX- 55 D74C M/SRS/3HD/UHD/50HZ/OPTIM.ALS | 2019-01-11 | 2958465 | 1327112 |  | 0 | PC | 1
C516 | 294126R | CC-SMD 100NF K 10V X7R 0402 T&R | ZG2112-UOR | NX- 55 D74C M/SRS/3HD/UHD/50HZ/OPTIM.ALS | 2019-01-11 | 2958465 | 1327112 |  | 0 | PC | 1
C517 | 294141R | CC-SMD 100NF J 16V 0402 X7R T&R | ZG2112-UMEMC50HZ | NX- 55 D74C M/SRS/3HD/UHD/50HZ/OPTIM.ALS | 2019-03-21 | 2958465 |  |  | 0 | PC | 1
C518 | 294141R | CC-SMD 100NF J 16V 0402 X7R T&R | ZG2112-UMEMC50HZ | NX- 55 D74C M/SRS/3HD/UHD/50HZ/OPTIM.ALS | 2019-03-21 | 2958465 |  |  | 0 | PC | 1
C519 | 294141R | CC-SMD 100NF J 16V 0402 X7R T&R | ZG2112-UMEMC50HZ | NX- 55 D74C M/SRS/3HD/UHD/50HZ/OPTIM.ALS | 2019-03-21 | 2958465 |  |  | 0 | PC | 1
C520 | 294141R | CC-SMD 100NF J 16V 0402 X7R T&R | ZG2112-UMEMC50HZ | NX- 55 D74C M/SRS/3HD/UHD/50HZ/OPTIM.ALS | 2019-03-21 | 2958465 |  |  | 0 | PC | 1
C521 | 294141R | CC-SMD 100NF J 16V 0402 X7R T&R | ZG2112-UMEMC50HZ | NX- 55 D74C M/SRS/3HD/UHD/50HZ/OPTIM.ALS | 2019-03-21 | 2958465 |  |  | 0 | PC | 1
C522 | 294141R | CC-SMD 100NF J 16V 0402 X7R T&R | ZG2112-UMEMC50HZ | NX- 55 D74C M/SRS/3HD/UHD/50HZ/OPTIM.ALS | 2019-03-21 | 2958465 |  |  | 0 | PC | 1
C523 | 294141R | CC-SMD 100NF J 16V 0402 X7R T&R | ZG2112-UMEMC50HZ | NX- 55 D74C M/SRS/3HD/UHD/50HZ/OPTIM.ALS | 2019-03-21 | 2958465 |  |  | 0 | PC | 1
C524 | 294141R | CC-SMD 100NF J 16V 0402 X7R T&R | ZG2112-UMEMC50HZ | NX- 55 D74C M/SRS/3HD/UHD/50HZ/OPTIM.ALS | 2019-03-21 | 2958465 |  |  | 0 | PC | 1
C527 | 294126R | CC-SMD 100NF K 10V X7R 0402 T&R | ZG2112-UOR | NX- 55 D74C M/SRS/3HD/UHD/50HZ/OPTIM.ALS | 2019-01-11 | 2958465 | 1327112 |  | 0 | PC | 1
C528 | 294126R | CC-SMD 100NF K 10V X7R 0402 T&R | ZG2112-UOR | NX- 55 D74C M/SRS/3HD/UHD/50HZ/OPTIM.ALS | 2019-01-11 | 2958465 | 1327112 |  | 0 | PC | 1
C600 | 290336R | CC-SMD 33PF J 50V NP0 0402 T&R | ZG2112-UOR | NX- 55 D74C M/SRS/3HD/UHD/50HZ/OPTIM.ALS | 2018-07-19 | 2958465 |  |  | 0 | PC | 1
C601 | 290336R | CC-SMD 33PF J 50V NP0 0402 T&R | ZG2112-UOR | NX- 55 D74C M/SRS/3HD/UHD/50HZ/OPTIM.ALS | 2018-07-19 | 2958465 |  |  | 0 | PC | 1
C602 | 290336R | CC-SMD 33PF J 50V NP0 0402 T&R | ZG2112-UOR | NX- 55 D74C M/SRS/3HD/UHD/50HZ/OPTIM.ALS | 2018-07-19 | 2958465 |  |  | 0 | PC | 1
C603 | 290336R | CC-SMD 33PF J 50V NP0 0402 T&R | ZG2112-UOR | NX- 55 D74C M/SRS/3HD/UHD/50HZ/OPTIM.ALS | 2018-07-19 | 2958465 |  |  | 0 | PC | 1
C604 | 290124R | CC-SMD 10PF D 50V NP0 0402 T&R | ZG2112-UOR | NX- 55 D74C M/SRS/3HD/UHD/50HZ/OPTIM.ALS | 2018-07-19 | 2958465 |  |  | 0 | PC | 1
C605 | 200023R | CC-SMD 1UF K 6.3V X6S 0402 T&R | ZG2112-UOR | NX- 55 D74C M/SRS/3HD/UHD/50HZ/OPTIM.ALS | 2018-09-25 | 2958465 | 1291909 |  | 0 | PC | 1
C607 | 294126R | CC-SMD 100NF K 10V X7R 0402 T&R | ZG2112-UOR | NX- 55 D74C M/SRS/3HD/UHD/50HZ/OPTIM.ALS | 2019-01-11 | 2958465 | 1327112 |  | 0 | PC | 1
C608 | 200032R | CC-SMD 10UF M 6.3V X6S 0603 T&R | ZG2112-UOR | NX- 55 D74C M/SRS/3HD/UHD/50HZ/OPTIM.ALS | 2019-03-21 | 2958465 | 1355505 |  | 0 | PC | 1
C609 | 294126R | CC-SMD 100NF K 10V X7R 0402 T&R | ZG2112-UOR | NX- 55 D74C M/SRS/3HD/UHD/50HZ/OPTIM.ALS | 2019-01-11 | 2958465 | 1327112 |  | 0 | PC | 1
C610 | 294126R | CC-SMD 100NF K 10V X7R 0402 T&R | ZG2112-UOR | NX- 55 D74C M/SRS/3HD/UHD/50HZ/OPTIM.ALS | 2019-01-11 | 2958465 | 1327112 |  | 0 | PC | 1
C611 | 294126R | CC-SMD 100NF K 10V X7R 0402 T&R | ZG2112-UOR | NX- 55 D74C M/SRS/3HD/UHD/50HZ/OPTIM.ALS | 2019-01-11 | 2958465 | 1327112 |  | 0 | PC | 1
C714 | 200032R | CC-SMD 10UF M 6.3V X6S 0603 T&R | ZG2112-UOR | NX- 55 D74C M/SRS/3HD/UHD/50HZ/OPTIM.ALS | 2019-03-21 | 2958465 | 1355505 |  | 0 | PC | 1
C715 | 200032R | CC-SMD 10UF M 6.3V X6S 0603 T&R | ZG2112-UOR | NX- 55 D74C M/SRS/3HD/UHD/50HZ/OPTIM.ALS | 2019-03-21 | 2958465 | 1355505 |  | 0 | PC | 1
C716 | 200032R | CC-SMD 10UF M 6.3V X6S 0603 T&R | ZG2112-UOR | NX- 55 D74C M/SRS/3HD/UHD/50HZ/OPTIM.ALS | 2019-03-21 | 2958465 | 1355505 |  | 0 | PC | 1
C717 | 294126R | CC-SMD 100NF K 10V X7R 0402 T&R | ZG2112-UOR | NX- 55 D74C M/SRS/3HD/UHD/50HZ/OPTIM.ALS | 2019-01-11 | 2958465 | 1327112 |  | 0 | PC | 1
C718 | 294126R | CC-SMD 100NF K 10V X7R 0402 T&R | ZG2112-UOR | NX- 55 D74C M/SRS/3HD/UHD/50HZ/OPTIM.ALS | 2019-01-11 | 2958465 | 1327112 |  | 0 | PC | 1
C719 | 294126R | CC-SMD 100NF K 10V X7R 0402 T&R | ZG2112-UOR | NX- 55 D74C M/SRS/3HD/UHD/50HZ/OPTIM.ALS | 2019-01-11 | 2958465 | 1327112 |  | 0 | PC | 1
C720 | 294126R | CC-SMD 100NF K 10V X7R 0402 T&R | ZG2112-UOR | NX- 55 D74C M/SRS/3HD/UHD/50HZ/OPTIM.ALS | 2019-01-11 | 2958465 | 1327112 |  | 0 | PC | 1
C721 | 294126R | CC-SMD 100NF K 10V X7R 0402 T&R | ZG2112-UOR | NX- 55 D74C M/SRS/3HD/UHD/50HZ/OPTIM.ALS | 2019-01-11 | 2958465 | 1327112 |  | 0 | PC | 1
C722 | 294126R | CC-SMD 100NF K 10V X7R 0402 T&R | ZG2112-UOR | NX- 55 D74C M/SRS/3HD/UHD/50HZ/OPTIM.ALS | 2019-01-11 | 2958465 | 1327112 |  | 0 | PC | 1
C723 | 200032R | CC-SMD 10UF M 6.3V X6S 0603 T&R | ZG2112-UOR | NX- 55 D74C M/SRS/3HD/UHD/50HZ/OPTIM.ALS | 2019-03-21 | 2958465 | 1355505 |  | 0 | PC | 1
C724 | 294126R | CC-SMD 100NF K 10V X7R 0402 T&R | ZG2112-UOR | NX- 55 D74C M/SRS/3HD/UHD/50HZ/OPTIM.ALS | 2019-01-11 | 2958465 | 1327112 |  | 0 | PC | 1
C725 | 294126R | CC-SMD 100NF K 10V X7R 0402 T&R | ZG2112-UOR | NX- 55 D74C M/SRS/3HD/UHD/50HZ/OPTIM.ALS | 2019-01-11 | 2958465 | 1327112 |  | 0 | PC | 1
C726 | 294126R | CC-SMD 100NF K 10V X7R 0402 T&R | ZG2112-UOR | NX- 55 D74C M/SRS/3HD/UHD/50HZ/OPTIM.ALS | 2019-01-11 | 2958465 | 1327112 |  | 0 | PC | 1
C727 | 294126R | CC-SMD 100NF K 10V X7R 0402 T&R | ZG2112-UOR | NX- 55 D74C M/SRS/3HD/UHD/50HZ/OPTIM.ALS | 2019-01-11 | 2958465 | 1327112 |  | 0 | PC | 1
C728 | 294126R | CC-SMD 100NF K 10V X7R 0402 T&R | ZG2112-UOR | NX- 55 D74C M/SRS/3HD/UHD/50HZ/OPTIM.ALS | 2019-01-11 | 2958465 | 1327112 |  | 0 | PC | 1
C729 | 294126R | CC-SMD 100NF K 10V X7R 0402 T&R | ZG2112-UOR | NX- 55 D74C M/SRS/3HD/UHD/50HZ/OPTIM.ALS | 2019-01-11 | 2958465 | 1327112 |  | 0 | PC | 1
C730 | 294126R | CC-SMD 100NF K 10V X7R 0402 T&R | ZG2112-UOR | NX- 55 D74C M/SRS/3HD/UHD/50HZ/OPTIM.ALS | 2019-01-11 | 2958465 | 1327112 |  | 0 | PC | 1
C732 | 292121R | CC-SMD 1NF K 50V X7R 0402 T&R | ZG2112-UOR | NX- 55 D74C M/SRS/3HD/UHD/50HZ/OPTIM.ALS | 2018-12-18 | 2958465 | 1320528 |  | 0 | PC | 1
C733 | 294126R | CC-SMD 100NF K 10V X7R 0402 T&R | ZG2112-UOR | NX- 55 D74C M/SRS/3HD/UHD/50HZ/OPTIM.ALS | 2019-01-11 | 2958465 | 1327112 |  | 0 | PC | 1
C734 | 294126R | CC-SMD 100NF K 10V X7R 0402 T&R | ZG2112-UOR | NX- 55 D74C M/SRS/3HD/UHD/50HZ/OPTIM.ALS | 2019-01-11 | 2958465 | 1327112 |  | 0 | PC | 1
C735 | 292121R | CC-SMD 1NF K 50V X7R 0402 T&R | ZG2112-UOR | NX- 55 D74C M/SRS/3HD/UHD/50HZ/OPTIM.ALS | 2018-12-18 | 2958465 | 1320528 |  | 0 | PC | 1
C736 | 292121R | CC-SMD 1NF K 50V X7R 0402 T&R | ZG2112-UOR | NX- 55 D74C M/SRS/3HD/UHD/50HZ/OPTIM.ALS | 2018-12-18 | 2958465 | 1320528 |  | 0 | PC | 1
C737 | 294126R | CC-SMD 100NF K 10V X7R 0402 T&R | ZG2112-UOR | NX- 55 D74C M/SRS/3HD/UHD/50HZ/OPTIM.ALS | 2019-01-11 | 2958465 | 1327112 |  | 0 | PC | 1
C738 | 294126R | CC-SMD 100NF K 10V X7R 0402 T&R | ZG2112-UOR | NX- 55 D74C M/SRS/3HD/UHD/50HZ/OPTIM.ALS | 2019-01-11 | 2958465 | 1327112 |  | 0 | PC | 1
C739 | 292121R | CC-SMD 1NF K 50V X7R 0402 T&R | ZG2112-UOR | NX- 55 D74C M/SRS/3HD/UHD/50HZ/OPTIM.ALS | 2018-12-18 | 2958465 | 1320528 |  | 0 | PC | 1
C740 | 292121R | CC-SMD 1NF K 50V X7R 0402 T&R | ZG2112-UOR | NX- 55 D74C M/SRS/3HD/UHD/50HZ/OPTIM.ALS | 2018-12-18 | 2958465 | 1320528 |  | 0 | PC | 1
C800 | 294126R | CC-SMD 100NF K 10V X7R 0402 T&R | ZG2112-UOR | NX- 55 D74C M/SRS/3HD/UHD/50HZ/OPTIM.ALS | 2019-01-11 | 2958465 | 1327112 |  | 0 | PC | 1
C801 | 294126R | CC-SMD 100NF K 10V X7R 0402 T&R | ZG2112-UOR | NX- 55 D74C M/SRS/3HD/UHD/50HZ/OPTIM.ALS | 2019-01-11 | 2958465 | 1327112 |  | 0 | PC | 1
C802 | 294126R | CC-SMD 100NF K 10V X7R 0402 T&R | ZG2112-UOR | NX- 55 D74C M/SRS/3HD/UHD/50HZ/OPTIM.ALS | 2019-01-11 | 2958465 | 1327112 |  | 0 | PC | 1
C803 | 293236R | CC-SMD 22NF K 10V X7R 0402 T&R | ZG2112-UOR | NX- 55 D74C M/SRS/3HD/UHD/50HZ/OPTIM.ALS | 2018-07-19 | 2958465 |  |  | 0 | PC | 1
C804 | 294126R | CC-SMD 100NF K 10V X7R 0402 T&R | ZG2112-UOR | NX- 55 D74C M/SRS/3HD/UHD/50HZ/OPTIM.ALS | 2019-01-11 | 2958465 | 1327112 |  | 0 | PC | 1
C805 | 293236R | CC-SMD 22NF K 10V X7R 0402 T&R | ZG2112-UOR | NX- 55 D74C M/SRS/3HD/UHD/50HZ/OPTIM.ALS | 2018-07-19 | 2958465 |  |  | 0 | PC | 1
C900 | 292130R | CC-SMD 1NF K 2KV X7R 1206 | ZG2112-UOR | NX- 55 D74C M/SRS/3HD/UHD/50HZ/OPTIM.ALS | 2018-07-19 | 2958465 |  |  | 0 | PC | 1
C901 | 200023R | CC-SMD 1UF K 6.3V X6S 0402 T&R | ZG2112-UOR | NX- 55 D74C M/SRS/3HD/UHD/50HZ/OPTIM.ALS | 2018-09-25 | 2958465 | 1291909 |  | 0 | PC | 1
C902 | 294126R | CC-SMD 100NF K 10V X7R 0402 T&R | ZG2112-UOR | NX- 55 D74C M/SRS/3HD/UHD/50HZ/OPTIM.ALS | 2019-01-11 | 2958465 | 1327112 |  | 0 | PC | 1
C903 | 200023R | CC-SMD 1UF K 6.3V X6S 0402 T&R | ZG2112-UOR | NX- 55 D74C M/SRS/3HD/UHD/50HZ/OPTIM.ALS | 2018-09-25 | 2958465 | 1291909 |  | 0 | PC | 1
C904 | 294126R | CC-SMD 100NF K 10V X7R 0402 T&R | ZG2112-UOR | NX- 55 D74C M/SRS/3HD/UHD/50HZ/OPTIM.ALS | 2019-01-11 | 2958465 | 1327112 |  | 0 | PC | 1
C905 | 290476R | CC-SMD 47PF J 50V NP0 0402 T&R | ZG2112-UOR | NX- 55 D74C M/SRS/3HD/UHD/50HZ/OPTIM.ALS | 2018-12-25 | 2958465 | 1322516 |  | 0 | PC | 1
C907 | 296178R | CC-SMD 10UF K 10V X7R 0805 T&R | ZG2112-UOR | NX- 55 D74C M/SRS/3HD/UHD/50HZ/OPTIM.ALS | 2019-03-21 | 2958465 | 1355505 |  | 0 | PC | 1
C908 | 296178R | CC-SMD 10UF K 10V X7R 0805 T&R | ZG2112-UOR | NX- 55 D74C M/SRS/3HD/UHD/50HZ/OPTIM.ALS | 2019-03-21 | 2958465 | 1355505 |  | 0 | PC | 1
C909 | 290127R | CC-SMD 12PF J 50V NP0 0402 T&R | ZG2112-UOR | NX- 55 D74C M/SRS/3HD/UHD/50HZ/OPTIM.ALS | 2018-07-19 | 2958465 |  |  | 0 | PC | 1
C910 | 290127R | CC-SMD 12PF J 50V NP0 0402 T&R | ZG2112-UOR | NX- 55 D74C M/SRS/3HD/UHD/50HZ/OPTIM.ALS | 2018-07-19 | 2958465 |  |  | 0 | PC | 1
C911 | 296178R | CC-SMD 10UF K 10V X7R 0805 T&R | ZG2112-UOR | NX- 55 D74C M/SRS/3HD/UHD/50HZ/OPTIM.ALS | 2019-03-21 | 2958465 | 1355505 |  | 0 | PC | 1
C912 | 296178R | CC-SMD 10UF K 10V X7R 0805 T&R | ZG2112-UOR | NX- 55 D74C M/SRS/3HD/UHD/50HZ/OPTIM.ALS | 2019-03-21 | 2958465 | 1355505 |  | 0 | PC | 1
C913 | 296178R | CC-SMD 10UF K 10V X7R 0805 T&R | ZG2112-UOR | NX- 55 D74C M/SRS/3HD/UHD/50HZ/OPTIM.ALS | 2019-03-21 | 2958465 | 1355505 |  | 0 | PC | 1
C914 | 296178R | CC-SMD 10UF K 10V X7R 0805 T&R | ZG2112-UOR | NX- 55 D74C M/SRS/3HD/UHD/50HZ/OPTIM.ALS | 2019-03-21 | 2958465 | 1355505 |  | 0 | PC | 1
D1201 | 303577R | DIO STKY SS1060FL 1A 60V SOD123 T&R | ZG2112-UOR | NX- 55 D74C M/SRS/3HD/UHD/50HZ/OPTIM.ALS | 2019-11-28 | 2958465 | 1426624 |  | 0 | PC | 1
D1203 | 303577R | DIO STKY SS1060FL 1A 60V SOD123 T&R | ZG2112-UOR | NX- 55 D74C M/SRS/3HD/UHD/50HZ/OPTIM.ALS | 2019-11-28 | 2958465 | 1426624 |  | 0 | PC | 1
D1204 | 300039R | DIO-SMD ESD D5V0X1B2LP T&R | ZG2112-UOR | NX- 55 D74C M/SRS/3HD/UHD/50HZ/OPTIM.ALS | 2018-07-19 | 2958465 |  |  | 0 | PC | 1
D1205 | 300022R | DIO-SMD TVS SMBJ20A-13F SMB T&R | ZG2112-UOR | NX- 55 D74C M/SRS/3HD/UHD/50HZ/OPTIM.ALS | 2018-12-25 | 2958465 | 1322516 |  | 0 | PC | 1
D1206 | 300039R | DIO-SMD ESD D5V0X1B2LP T&R | ZG2112-UOR | NX- 55 D74C M/SRS/3HD/UHD/50HZ/OPTIM.ALS | 2018-07-19 | 2958465 |  |  | 0 | PC | 1
D1207 | 303577R | DIO STKY SS1060FL 1A 60V SOD123 T&R | ZG2112-UOR | NX- 55 D74C M/SRS/3HD/UHD/50HZ/OPTIM.ALS | 2019-11-28 | 2958465 | 1426624 |  | 0 | PC | 1
D1302 | 304480R | DIO-SMD ESD PESD5V0S1BL SOD882 | ZG2112-UOR | NX- 55 D74C M/SRS/3HD/UHD/50HZ/OPTIM.ALS | 2019-03-21 | 2958465 | 1355505 |  | 0 | PC | 1
D1303 | 304480R | DIO-SMD ESD PESD5V0S1BL SOD882 | ZG2112-UOR | NX- 55 D74C M/SRS/3HD/UHD/50HZ/OPTIM.ALS | 2019-03-21 | 2958465 | 1355505 |  | 0 | PC | 1
D400 | 304250R | DIODE CHIP BAT54C | ZG2112-U1224VPSU | NX- 55 D74C M/SRS/3HD/UHD/50HZ/OPTIM.ALS | 2018-07-19 | 2958465 |  |  | 0 | PC | 1
D403 | 304250R | DIODE CHIP BAT54C | ZG2112-UOR | NX- 55 D74C M/SRS/3HD/UHD/50HZ/OPTIM.ALS | 2018-12-25 | 2958465 | 1322516 |  | 0 | PC | 1
D404 | 304480R | DIO-SMD ESD PESD5V0S1BL SOD882 | ZG2112-UOR | NX- 55 D74C M/SRS/3HD/UHD/50HZ/OPTIM.ALS | 2019-03-21 | 2958465 | 1355505 |  | 0 | PC | 1
D500 | 304480R | DIO-SMD ESD PESD5V0S1BL SOD882 | ZG2112-UOR | NX- 55 D74C M/SRS/3HD/UHD/50HZ/OPTIM.ALS | 2019-03-21 | 2958465 | 1355505 |  | 0 | PC | 1
D501 | 304480R | DIO-SMD ESD PESD5V0S1BL SOD882 | ZG2112-UOR | NX- 55 D74C M/SRS/3HD/UHD/50HZ/OPTIM.ALS | 2019-03-21 | 2958465 | 1355505 |  | 0 | PC | 1
D503 | 304480R | DIO-SMD ESD PESD5V0S1BL SOD882 | ZG2112-UEXTTTALS | NX- 55 D74C M/SRS/3HD/UHD/50HZ/OPTIM.ALS | 2020-08-07 | 2958465 |  |  | 0 | PC | 1
D504 | 304480R | DIO-SMD ESD PESD5V0S1BL SOD882 | ZG2112-UOR | NX- 55 D74C M/SRS/3HD/UHD/50HZ/OPTIM.ALS | 2019-03-21 | 2958465 | 1355505 |  | 0 | PC | 1
D505 | 304480R | DIO-SMD ESD PESD5V0S1BL SOD882 | ZG2112-UOR | NX- 55 D74C M/SRS/3HD/UHD/50HZ/OPTIM.ALS | 2019-03-21 | 2958465 | 1355505 |  | 0 | PC | 1
D509 | 304480R | DIO-SMD ESD PESD5V0S1BL SOD882 | ZG2112-UOR | NX- 55 D74C M/SRS/3HD/UHD/50HZ/OPTIM.ALS | 2019-03-21 | 2958465 | 1355505 |  | 0 | PC | 1
D510 | 304480R | DIO-SMD ESD PESD5V0S1BL SOD882 | ZG2112-UEXTTTALS | NX- 55 D74C M/SRS/3HD/UHD/50HZ/OPTIM.ALS | 2020-08-07 | 2958465 |  |  | 0 | PC | 1
D511 | 304480R | DIO-SMD ESD PESD5V0S1BL SOD882 | ZG2112-UEXTTTALS | NX- 55 D74C M/SRS/3HD/UHD/50HZ/OPTIM.ALS | 2020-08-07 | 2958465 |  |  | 0 | PC | 1
D609 | 304250R | DIODE CHIP BAT54C | ZG2112-UOR | NX- 55 D74C M/SRS/3HD/UHD/50HZ/OPTIM.ALS | 2018-12-25 | 2958465 | 1322516 |  | 0 | PC | 1
D610 | 304250R | DIODE CHIP BAT54C | ZG2112-UOR | NX- 55 D74C M/SRS/3HD/UHD/50HZ/OPTIM.ALS | 2018-12-25 | 2958465 | 1322516 |  | 0 | PC | 1
D611 | 304250R | DIODE CHIP BAT54C | ZG2112-UOR | NX- 55 D74C M/SRS/3HD/UHD/50HZ/OPTIM.ALS | 2018-12-25 | 2958465 | 1322516 |  | 0 | PC | 1
IC1200 | 459075R | IC-SMD Si2151-A10-GMR QFN T&R | ZG2112-UOR | NX- 55 D74C M/SRS/3HD/UHD/50HZ/OPTIM.ALS | 2018-07-19 | 2958465 |  |  | 0 | PC | 1
IC1202 | 459071R | IC-SMD AV2018-S85QFG QFN16 T&R | ZG2112-UOR | NX- 55 D74C M/SRS/3HD/UHD/50HZ/OPTIM.ALS | 2018-07-19 | 2958465 |  |  | 0 | PC | 1
IC1203 | 450480R | IC-SMD ARG81300SESWTR QFN16 T&R | ZG2112-UOR | NX- 55 D74C M/SRS/3HD/UHD/50HZ/OPTIM.ALS | 2018-07-19 | 2958465 |  |  | 0 | PC | 1
IC1301 | 450461R | IC-SMD AD87088-LG48NRR E-LQFP 48L T&R | ZG2112-UOR | NX- 55 D74C M/SRS/3HD/UHD/50HZ/OPTIM.ALS | 2018-07-19 | 2958465 |  |  | 0 | PC | 1
IC1500 | 459074R-2 | IC-SMD THGBMNG5D1LBAIL P-WFBGA T&R | 459074R-2-KV1 | NX- 55 D74C M/SRS/3HD/UHD/50HZ/OPTIM.ALS | 2019-08-20 | 2958465 |  |  | 0 | PC | 1
IC1500 | SWDMY000 | UNDEFINED | UFH112-T | NX- 55 D74C M/SRS/3HD/UHD/50HZ/OPTIM.ALS | 2020-08-07 | 2958465 |  |  | 0 | PC | 1
IC1500 | 459074R-2-KV1 | NX-O2 CHASSIS-459074R-2 AND CONSUMP. MAT | ZG2112-UNTFLXBASIC | NX- 55 D74C M/SRS/3HD/UHD/50HZ/OPTIM.ALS | 2021-03-19 | 2958465 | 1612284 |  | 0 | PC | 1
IC1600 | 450490R | IC-SMD AP2553W6-7 SOT26 T&R | ZG2112-UOR | NX- 55 D74C M/SRS/3HD/UHD/50HZ/OPTIM.ALS | 2018-07-19 | 2958465 |  |  | 0 | PC | 1
IC1601 | 453769R | IC-SMD NC7SZ08P5X SOT353 T&R | ZG2112-UOR | NX- 55 D74C M/SRS/3HD/UHD/50HZ/OPTIM.ALS | 2018-07-19 | 2958465 |  |  | 0 | PC | 1
IC400 | 450491R | IC-SMD RT6206BHGSP SOP8 T&R | ZG2112-UOR | NX- 55 D74C M/SRS/3HD/UHD/50HZ/OPTIM.ALS | 2018-07-19 | 2958465 |  |  | 0 | PC | 1
IC401 | 450481R | IC-SMD RT6212AHRGJ6F TSOT23-6 T&R | ZG2112-UOR | NX- 55 D74C M/SRS/3HD/UHD/50HZ/OPTIM.ALS | 2020-03-12 | 2958465 | 1486086 |  | 0 | PC | 1
IC404 | 450481R | IC-SMD RT6212AHRGJ6F TSOT23-6 T&R | ZG2112-UOR | NX- 55 D74C M/SRS/3HD/UHD/50HZ/OPTIM.ALS | 2020-03-12 | 2958465 | 1486086 |  | 0 | PC | 1
IC405 | 450408R | IC-SMD TPS564201DDCR SOT23-6 T&R | ZG2112-U1224VPSU | NX- 55 D74C M/SRS/3HD/UHD/50HZ/OPTIM.ALS | 2018-12-25 | 2958465 | 1322516 |  | 0 | PC | 1
IC406 | 450481R | IC-SMD RT6212AHRGJ6F TSOT23-6 T&R | ZG2112-UOR | NX- 55 D74C M/SRS/3HD/UHD/50HZ/OPTIM.ALS | 2020-03-12 | 2958465 | 1486086 |  | 0 | PC | 1
IC407 | 450490R | IC-SMD AP2553W6-7 SOT26 T&R | ZG2112-UOR | NX- 55 D74C M/SRS/3HD/UHD/50HZ/OPTIM.ALS | 2018-07-19 | 2958465 |  |  | 0 | PC | 1
IC409 | 450469R | IC-SMD AP7330D-W5-7 SOT25 T&R | ZG2112-UOR | NX- 55 D74C M/SRS/3HD/UHD/50HZ/OPTIM.ALS | 2018-07-19 | 2958465 |  |  | 0 | PC | 1
IC410 | 450490R | IC-SMD AP2553W6-7 SOT26 T&R | ZG2112-UOR | NX- 55 D74C M/SRS/3HD/UHD/50HZ/OPTIM.ALS | 2018-07-19 | 2958465 |  |  | 0 | PC | 1
IC500 | WJN305R-2 | HEATSINK ALU BLACK 70x53x1.5 | ZG2110-OR | NX- 55 D74C M/SRS/3HD/UHD/50HZ/OPTIM.ALS | 2021-01-31 | 2958465 | 1589909 |  | 0 | PC | 1
IC500 | 450471R-1 | IC-SMD MSD95NTGW4K-4-00EJ BGA TRY | ZG2112-UNTFLXBASIC | NX- 55 D74C M/SRS/3HD/UHD/50HZ/OPTIM.ALS | 2018-10-04 | 2958465 |  |  | 0 | PC | 1
IC504 | 453046R | IC-SMD APX812-29UG-7 SOT143 T&R | ZG2112-UOR | NX- 55 D74C M/SRS/3HD/UHD/50HZ/OPTIM.ALS | 2018-07-19 | 2958465 |  |  | 0 | PC | 1
IC700 | 454357R-10 | IC-SMD NT5CB128M16JR-FL FBGA T&R | ZG2112-UNTFLXBASIC | NX- 55 D74C M/SRS/3HD/UHD/50HZ/OPTIM.ALS | 2021-01-20 | 2021-04-15 | 1591825 | 1591826 | 0 | PC | 1
IC701 | 454357R-10 | IC-SMD NT5CB128M16JR-FL FBGA T&R | ZG2112-UNTFLXBASIC | NX- 55 D74C M/SRS/3HD/UHD/50HZ/OPTIM.ALS | 2021-01-20 | 2021-04-15 | 1591825 | 1591826 | 0 | PC | 1
IC901 | 450490R | IC-SMD AP2553W6-7 SOT26 T&R | ZG2112-UOR | NX- 55 D74C M/SRS/3HD/UHD/50HZ/OPTIM.ALS | 2018-07-19 | 2958465 |  |  | 0 | PC | 1
IC902 | 450490R | IC-SMD AP2553W6-7 SOT26 T&R | ZG2112-UOR | NX- 55 D74C M/SRS/3HD/UHD/50HZ/OPTIM.ALS | 2018-07-19 | 2958465 |  |  | 0 | PC | 1
IC903 | 450490R | IC-SMD AP2553W6-7 SOT26 T&R | ZG2112-UOR | NX- 55 D74C M/SRS/3HD/UHD/50HZ/OPTIM.ALS | 2018-07-19 | 2958465 |  |  | 0 | PC | 1
L1000 | 055764R | FER-SMD 60R 1.7A 0402 T&R | ZG2112-UOR | NX- 55 D74C M/SRS/3HD/UHD/50HZ/OPTIM.ALS | 2019-01-07 | 2958465 | 1325294 |  | 0 | PC | 1
L1002 | 055764R | FER-SMD 60R 1.7A 0402 T&R | ZG2112-UOR | NX- 55 D74C M/SRS/3HD/UHD/50HZ/OPTIM.ALS | 2019-01-07 | 2958465 | 1325294 |  | 0 | PC | 1
L1003 | 055764R | FER-SMD 60R 1.7A 0402 T&R | ZG2112-UOR | NX- 55 D74C M/SRS/3HD/UHD/50HZ/OPTIM.ALS | 2019-01-07 | 2958465 | 1325294 |  | 0 | PC | 1
L1004 | 055764R | FER-SMD 60R 1.7A 0402 T&R | ZG2112-UOR | NX- 55 D74C M/SRS/3HD/UHD/50HZ/OPTIM.ALS | 2019-01-07 | 2958465 | 1325294 |  | 0 | PC | 1
L1005 | 055764R | FER-SMD 60R 1.7A 0402 T&R | ZG2112-UOR | NX- 55 D74C M/SRS/3HD/UHD/50HZ/OPTIM.ALS | 2019-01-07 | 2958465 | 1325294 |  | 0 | PC | 1
L1006 | 055764R | FER-SMD 60R 1.7A 0402 T&R | ZG2112-UOR | NX- 55 D74C M/SRS/3HD/UHD/50HZ/OPTIM.ALS | 2019-01-07 | 2958465 | 1325294 |  | 0 | PC | 1
L1007 | 055764R | FER-SMD 60R 1.7A 0402 T&R | ZG2112-UOR | NX- 55 D74C M/SRS/3HD/UHD/50HZ/OPTIM.ALS | 2019-01-07 | 2958465 | 1325294 |  | 0 | PC | 1
L1008 | 055764R | FER-SMD 60R 1.7A 0402 T&R | ZG2112-UOR | NX- 55 D74C M/SRS/3HD/UHD/50HZ/OPTIM.ALS | 2019-01-07 | 2958465 | 1325294 |  | 0 | PC | 1
L1009 | 055764R | FER-SMD 60R 1.7A 0402 T&R | ZG2112-UOR | NX- 55 D74C M/SRS/3HD/UHD/50HZ/OPTIM.ALS | 2019-01-07 | 2958465 | 1325294 |  | 0 | PC | 1
L1010 | 055764R | FER-SMD 60R 1.7A 0402 T&R | ZG2112-UOR | NX- 55 D74C M/SRS/3HD/UHD/50HZ/OPTIM.ALS | 2019-01-07 | 2958465 | 1325294 |  | 0 | PC | 1
L1200 | 054351R | BOB-SMD 270NH 0.1A 0402 T&R | ZG2112-UOR | NX- 55 D74C M/SRS/3HD/UHD/50HZ/OPTIM.ALS | 2018-07-19 | 2958465 |  |  | 0 | PC | 1
L1201 | 054351R | BOB-SMD 270NH 0.1A 0402 T&R | ZG2112-UOR | NX- 55 D74C M/SRS/3HD/UHD/50HZ/OPTIM.ALS | 2018-07-19 | 2958465 |  |  | 0 | PC | 1
L1203 | 054352R | BOB-SMD 180NH 0.1A 0402 T&R | ZG2112-UOR | NX- 55 D74C M/SRS/3HD/UHD/50HZ/OPTIM.ALS | 2018-07-19 | 2958465 |  |  | 0 | PC | 1
L1204 | 054351R | BOB-SMD 270NH 0.1A 0402 T&R | ZG2112-UOR | NX- 55 D74C M/SRS/3HD/UHD/50HZ/OPTIM.ALS | 2018-07-19 | 2958465 |  |  | 0 | PC | 1
L1205 | 054351R | BOB-SMD 270NH 0.1A 0402 T&R | ZG2112-UOR | NX- 55 D74C M/SRS/3HD/UHD/50HZ/OPTIM.ALS | 2018-07-19 | 2958465 |  |  | 0 | PC | 1
L1206 | 053318R | BOB-SMD 3.3UH %20 1.2A 0.09R 1008 T&R | ZG2112-UOR | NX- 55 D74C M/SRS/3HD/UHD/50HZ/OPTIM.ALS | 2019-03-21 | 2958465 | 1355505 |  | 0 | PC | 1
L1207 | 055764R | FER-SMD 60R 1.7A 0402 T&R | ZG2112-UOR | NX- 55 D74C M/SRS/3HD/UHD/50HZ/OPTIM.ALS | 2019-01-07 | 2958465 | 1325294 |  | 0 | PC | 1
L1208 | 054357R | BOB-SMD 10UH 3.1A 6*6*5 T&R | ZG2112-UOR | NX- 55 D74C M/SRS/3HD/UHD/50HZ/OPTIM.ALS | 2018-07-19 | 2958465 |  |  | 0 | PC | 1
L1209 | 053318R | BOB-SMD 3.3UH %20 1.2A 0.09R 1008 T&R | ZG2112-UOR | NX- 55 D74C M/SRS/3HD/UHD/50HZ/OPTIM.ALS | 2019-03-21 | 2958465 | 1355505 |  | 0 | PC | 1
L1210 | 054349R | BOB-SMD 4.7NH 0.3A 0.21R 0402 T&R | ZG2112-UOR | NX- 55 D74C M/SRS/3HD/UHD/50HZ/OPTIM.ALS | 2018-07-19 | 2958465 |  |  | 0 | PC | 1
L1300 | 055661R | FERRITE CHIP 30R/0.02R 4A /0805 T&R | ZG2112-UOR | NX- 55 D74C M/SRS/3HD/UHD/50HZ/OPTIM.ALS | 2018-07-19 | 2958465 |  |  | 0 | PC | 1
L1301 | 053315R-2 | BOB-SMD 22UH M 1.9A 6.3*6.3*4.5 T&R | ZG2112-UOR | NX- 55 D74C M/SRS/3HD/UHD/50HZ/OPTIM.ALS | 2018-07-19 | 2958465 |  |  | 0 | PC | 1
L1302 | 053315R-2 | BOB-SMD 22UH M 1.9A 6.3*6.3*4.5 T&R | ZG2112-UOR | NX- 55 D74C M/SRS/3HD/UHD/50HZ/OPTIM.ALS | 2018-07-19 | 2958465 |  |  | 0 | PC | 1
L1303 | 053315R-2 | BOB-SMD 22UH M 1.9A 6.3*6.3*4.5 T&R | ZG2112-UOR | NX- 55 D74C M/SRS/3HD/UHD/50HZ/OPTIM.ALS | 2018-07-19 | 2958465 |  |  | 0 | PC | 1
L1304 | 053315R-2 | BOB-SMD 22UH M 1.9A 6.3*6.3*4.5 T&R | ZG2112-UOR | NX- 55 D74C M/SRS/3HD/UHD/50HZ/OPTIM.ALS | 2018-07-19 | 2958465 |  |  | 0 | PC | 1
L1305 | 055764R | FER-SMD 60R 1.7A 0402 T&R | ZG2112-UOR | NX- 55 D74C M/SRS/3HD/UHD/50HZ/OPTIM.ALS | 2019-01-07 | 2958465 | 1325294 |  | 0 | PC | 1
L1306 | 055764R | FER-SMD 60R 1.7A 0402 T&R | ZG2112-UOR | NX- 55 D74C M/SRS/3HD/UHD/50HZ/OPTIM.ALS | 2019-01-07 | 2958465 | 1325294 |  | 0 | PC | 1
L1309 | 055764R | FER-SMD 60R 1.7A 0402 T&R | ZG2112-UOR | NX- 55 D74C M/SRS/3HD/UHD/50HZ/OPTIM.ALS | 2019-01-07 | 2958465 | 1325294 |  | 0 | PC | 1
L1500 | 056798R-1 | FERRITE CHIP 220R/0.35R 0.3A /0402 T&R | ZG2112-UOR | NX- 55 D74C M/SRS/3HD/UHD/50HZ/OPTIM.ALS | 2018-07-19 | 2958465 |  |  | 0 | PC | 1
L1502 | 056798R-1 | FERRITE CHIP 220R/0.35R 0.3A /0402 T&R | ZG2112-UOR | NX- 55 D74C M/SRS/3HD/UHD/50HZ/OPTIM.ALS | 2018-07-19 | 2958465 |  |  | 0 | PC | 1
L1600 | 055660R | FERRITE CHIP 60R/0.04R 3A /0603 T&R | ZG2112-UOR | NX- 55 D74C M/SRS/3HD/UHD/50HZ/OPTIM.ALS | 2019-01-07 | 2958465 | 1325294 |  | 0 | PC | 1
L400 | 055764R | FER-SMD 60R 1.7A 0402 T&R | ZG2112-UOR | NX- 55 D74C M/SRS/3HD/UHD/50HZ/OPTIM.ALS | 2019-01-07 | 2958465 | 1325294 |  | 0 | PC | 1
L401 | 054411R | BOB-SMD 1.5UH 5.3A 8*8*3 T&R | ZG2112-UOR | NX- 55 D74C M/SRS/3HD/UHD/50HZ/OPTIM.ALS | 2018-07-19 | 2958465 |  |  | 0 | PC | 1
L402 | 055764R | FER-SMD 60R 1.7A 0402 T&R | ZG2112-UOR | NX- 55 D74C M/SRS/3HD/UHD/50HZ/OPTIM.ALS | 2019-01-07 | 2958465 | 1325294 |  | 0 | PC | 1
L403 | 054251R | BOB-SMD 4.7UH 3.1A 4.9*4.9*4.1 T&R | ZG2112-UOR | NX- 55 D74C M/SRS/3HD/UHD/50HZ/OPTIM.ALS | 2018-07-19 | 2958465 |  |  | 0 | PC | 1
L404 | 055764R | FER-SMD 60R 1.7A 0402 T&R | ZG2112-U1224VPSU | NX- 55 D74C M/SRS/3HD/UHD/50HZ/OPTIM.ALS | 2018-12-25 | 2958465 | 1322516 |  | 0 | PC | 1
L405 | 055764R | FER-SMD 60R 1.7A 0402 T&R | ZG2112-U1224VPSU | NX- 55 D74C M/SRS/3HD/UHD/50HZ/OPTIM.ALS | 2018-12-25 | 2958465 | 1322516 |  | 0 | PC | 1
L406 | 055764R | FER-SMD 60R 1.7A 0402 T&R | ZG2112-UOR | NX- 55 D74C M/SRS/3HD/UHD/50HZ/OPTIM.ALS | 2019-01-07 | 2958465 | 1325294 |  | 0 | PC | 1
L407 | 053055R | BOB-SMD 2.2UH 3A 0.042R 4*4*1.8 T&R | ZG2112-UOR | NX- 55 D74C M/SRS/3HD/UHD/50HZ/OPTIM.ALS | 2018-07-19 | 2958465 |  |  | 0 | PC | 1
L410 | 055764R | FER-SMD 60R 1.7A 0402 T&R | ZG2112-U1224VPSU | NX- 55 D74C M/SRS/3HD/UHD/50HZ/OPTIM.ALS | 2018-12-25 | 2958465 | 1322516 |  | 0 | PC | 1
L411 | 054251R | BOB-SMD 4.7UH 3.1A 4.9*4.9*4.1 T&R | ZG2112-U1224VPSU | NX- 55 D74C M/SRS/3HD/UHD/50HZ/OPTIM.ALS | 2018-07-19 | 2958465 |  |  | 0 | PC | 1
L412 | 053055R | BOB-SMD 2.2UH 3A 0.042R 4*4*1.8 T&R | ZG2112-UOR | NX- 55 D74C M/SRS/3HD/UHD/50HZ/OPTIM.ALS | 2018-07-19 | 2958465 |  |  | 0 | PC | 1
L414 | 055764R | FER-SMD 60R 1.7A 0402 T&R | ZG2112-UOR | NX- 55 D74C M/SRS/3HD/UHD/50HZ/OPTIM.ALS | 2019-01-07 | 2958465 | 1325294 |  | 0 | PC | 1
L502 | 055764R | FER-SMD 60R 1.7A 0402 T&R | ZG2112-UOR | NX- 55 D74C M/SRS/3HD/UHD/50HZ/OPTIM.ALS | 2019-01-07 | 2958465 | 1325294 |  | 0 | PC | 1
L503 | 056798R-1 | FERRITE CHIP 220R/0.35R 0.3A /0402 T&R | ZG2112-UOR | NX- 55 D74C M/SRS/3HD/UHD/50HZ/OPTIM.ALS | 2018-07-19 | 2958465 |  |  | 0 | PC | 1
L600 | 056798R-1 | FERRITE CHIP 220R/0.35R 0.3A /0402 T&R | ZG2112-UOR | NX- 55 D74C M/SRS/3HD/UHD/50HZ/OPTIM.ALS | 2018-07-19 | 2958465 |  |  | 0 | PC | 1
L601 | 055660R | FERRITE CHIP 60R/0.04R 3A /0603 T&R | ZG2112-UOR | NX- 55 D74C M/SRS/3HD/UHD/50HZ/OPTIM.ALS | 2019-01-07 | 2958465 | 1325294 |  | 0 | PC | 1
L700 | 055660R | FERRITE CHIP 60R/0.04R 3A /0603 T&R | ZG2112-UOR | NX- 55 D74C M/SRS/3HD/UHD/50HZ/OPTIM.ALS | 2019-01-07 | 2958465 | 1325294 |  | 0 | PC | 1
L800 | 056798R-1 | FERRITE CHIP 220R/0.35R 0.3A /0402 T&R | ZG2112-UOR | NX- 55 D74C M/SRS/3HD/UHD/50HZ/OPTIM.ALS | 2018-07-19 | 2958465 |  |  | 0 | PC | 1
L801 | 056798R-1 | FERRITE CHIP 220R/0.35R 0.3A /0402 T&R | ZG2112-UOR | NX- 55 D74C M/SRS/3HD/UHD/50HZ/OPTIM.ALS | 2018-07-19 | 2958465 |  |  | 0 | PC | 1
L900 | 055660R | FERRITE CHIP 60R/0.04R 3A /0603 T&R | ZG2112-UOR | NX- 55 D74C M/SRS/3HD/UHD/50HZ/OPTIM.ALS | 2019-01-07 | 2958465 | 1325294 |  | 0 | PC | 1
L901 | 055660R | FERRITE CHIP 60R/0.04R 3A /0603 T&R | ZG2112-UOR | NX- 55 D74C M/SRS/3HD/UHD/50HZ/OPTIM.ALS | 2019-01-07 | 2958465 | 1325294 |  | 0 | PC | 1
L902 | 055660R | FERRITE CHIP 60R/0.04R 3A /0603 T&R | ZG2112-UOR | NX- 55 D74C M/SRS/3HD/UHD/50HZ/OPTIM.ALS | 2019-01-07 | 2958465 | 1325294 |  | 0 | PC | 1
R1200 | 179009R | RC-CHIP 0R J 1/16W /0402 | ZG2112-UOR | NX- 55 D74C M/SRS/3HD/UHD/50HZ/OPTIM.ALS | 2019-03-21 | 2958465 | 1355505 |  | 0 | PC | 1
R1201 | 179009R | RC-CHIP 0R J 1/16W /0402 | ZG2112-UOR | NX- 55 D74C M/SRS/3HD/UHD/50HZ/OPTIM.ALS | 2019-03-21 | 2958465 | 1355505 |  | 0 | PC | 1
R1202 | 179009R | RC-CHIP 0R J 1/16W /0402 | ZG2112-UOR | NX- 55 D74C M/SRS/3HD/UHD/50HZ/OPTIM.ALS | 2019-03-21 | 2958465 | 1355505 |  | 0 | PC | 1
R1203 | 171101R | RC-CHIP 100R J 1/16W /0402 T&R | ZG2112-UOR | NX- 55 D74C M/SRS/3HD/UHD/50HZ/OPTIM.ALS | 2019-01-22 | 2958465 | 1333510 |  | 0 | PC | 1
R1205 | 173191R | RC-CHIP 10K F 1/16W /0402 | ZG2112-UOR | NX- 55 D74C M/SRS/3HD/UHD/50HZ/OPTIM.ALS | 2019-03-21 | 2958465 | 1355505 |  | 0 | PC | 1
R1206 | 179009R | RC-CHIP 0R J 1/16W /0402 | ZG2112-UOR | NX- 55 D74C M/SRS/3HD/UHD/50HZ/OPTIM.ALS | 2019-03-21 | 2958465 | 1355505 |  | 0 | PC | 1
R1207 | 173191R | RC-CHIP 10K F 1/16W /0402 | ZG2112-UOR | NX- 55 D74C M/SRS/3HD/UHD/50HZ/OPTIM.ALS | 2019-03-21 | 2958465 | 1355505 |  | 0 | PC | 1
R1208 | 179025R | RC-SMD 56K F 1/16W 0402 | ZG2112-UOR | NX- 55 D74C M/SRS/3HD/UHD/50HZ/OPTIM.ALS | 2018-07-19 | 2958465 |  |  | 0 | PC | 1
R1209 | 171101R | RC-CHIP 100R J 1/16W /0402 T&R | ZG2112-UOR | NX- 55 D74C M/SRS/3HD/UHD/50HZ/OPTIM.ALS | 2019-01-22 | 2958465 | 1333510 |  | 0 | PC | 1
R1212 | 171101R | RC-CHIP 100R J 1/16W /0402 T&R | ZG2112-UOR | NX- 55 D74C M/SRS/3HD/UHD/50HZ/OPTIM.ALS | 2019-01-22 | 2958465 | 1333510 |  | 0 | PC | 1
R1213 | 171101R | RC-CHIP 100R J 1/16W /0402 T&R | ZG2112-UOR | NX- 55 D74C M/SRS/3HD/UHD/50HZ/OPTIM.ALS | 2019-01-22 | 2958465 | 1333510 |  | 0 | PC | 1
R1214 | 173191R | RC-CHIP 10K F 1/16W /0402 | ZG2112-UOR | NX- 55 D74C M/SRS/3HD/UHD/50HZ/OPTIM.ALS | 2019-03-21 | 2958465 | 1355505 |  | 0 | PC | 1
R1215 | 179009R | RC-CHIP 0R J 1/16W /0402 | ZG2112-UOR | NX- 55 D74C M/SRS/3HD/UHD/50HZ/OPTIM.ALS | 2019-03-21 | 2958465 | 1355505 |  | 0 | PC | 1
R1216 | 173472R | RC-SMD 47K F 1/16W 0402 T&R | ZG2112-UOR | NX- 55 D74C M/SRS/3HD/UHD/50HZ/OPTIM.ALS | 2019-03-21 | 2958465 | 1355505 |  | 0 | PC | 1
R1309 | 173191R | RC-CHIP 10K F 1/16W /0402 | ZG2112-UOR | NX- 55 D74C M/SRS/3HD/UHD/50HZ/OPTIM.ALS | 2019-03-21 | 2958465 | 1355505 |  | 0 | PC | 1
R1310 | 173191R | RC-CHIP 10K F 1/16W /0402 | ZG2112-UOR | NX- 55 D74C M/SRS/3HD/UHD/50HZ/OPTIM.ALS | 2019-03-21 | 2958465 | 1355505 |  | 0 | PC | 1
R1311 | 172117R | RC-CHIP 1K F 1/16W /0402 T&R | ZG2112-UOR | NX- 55 D74C M/SRS/3HD/UHD/50HZ/OPTIM.ALS | 2019-03-21 | 2958465 | 1355505 |  | 0 | PC | 1
R1312 | 173191R | RC-CHIP 10K F 1/16W /0402 | ZG2112-UOR | NX- 55 D74C M/SRS/3HD/UHD/50HZ/OPTIM.ALS | 2019-03-21 | 2958465 | 1355505 |  | 0 | PC | 1
R1316 | 172281R | RC-CHIP 2.7K F 1/16W /0402 (GP) T&R | ZG2112-UOR | NX- 55 D74C M/SRS/3HD/UHD/50HZ/OPTIM.ALS | 2018-12-18 | 2958465 | 1320528 |  | 0 | PC | 1
R1317 | 173205R | RC-CHIP 20K F 1/16W /0402 | ZG2112-UOR | NX- 55 D74C M/SRS/3HD/UHD/50HZ/OPTIM.ALS | 2019-03-21 | 2958465 | 1355505 |  | 0 | PC | 1
R1318 | 173205R | RC-CHIP 20K F 1/16W /0402 | ZG2112-UOR | NX- 55 D74C M/SRS/3HD/UHD/50HZ/OPTIM.ALS | 2019-03-21 | 2958465 | 1355505 |  | 0 | PC | 1
R1320 | 173191R | RC-CHIP 10K F 1/16W /0402 | ZG2112-UOR | NX- 55 D74C M/SRS/3HD/UHD/50HZ/OPTIM.ALS | 2019-03-21 | 2958465 | 1355505 |  | 0 | PC | 1
R1321 | 173191R | RC-CHIP 10K F 1/16W /0402 | ZG2112-UOR | NX- 55 D74C M/SRS/3HD/UHD/50HZ/OPTIM.ALS | 2019-03-21 | 2958465 | 1355505 |  | 0 | PC | 1
R1322 | 173205R | RC-CHIP 20K F 1/16W /0402 | ZG2112-UOR | NX- 55 D74C M/SRS/3HD/UHD/50HZ/OPTIM.ALS | 2019-03-21 | 2958465 | 1355505 |  | 0 | PC | 1
R1324 | 179868R | RC-SMD 2.2K F 1/16W 0402 T&R | ZG2112-UOR | NX- 55 D74C M/SRS/3HD/UHD/50HZ/OPTIM.ALS | 2018-10-11 | 2958465 | 1297917 |  | 0 | PC | 1
R1332 | 174112R | RC-CHIP 100K %1 1/16W /0402 | ZG2112-UOR | NX- 55 D74C M/SRS/3HD/UHD/50HZ/OPTIM.ALS | 2018-12-25 | 2958465 | 1322516 |  | 0 | PC | 1
R1333 | 171101R | RC-CHIP 100R J 1/16W /0402 T&R | ZG2112-UOR | NX- 55 D74C M/SRS/3HD/UHD/50HZ/OPTIM.ALS | 2019-01-22 | 2958465 | 1333510 |  | 0 | PC | 1
R1502 | 179009R | RC-CHIP 0R J 1/16W /0402 | ZG2112-UOR | NX- 55 D74C M/SRS/3HD/UHD/50HZ/OPTIM.ALS | 2019-03-21 | 2958465 | 1355505 |  | 0 | PC | 1
R1503 | 170220R | RC-CHIP 22R J 1/16W /0402 T&R | ZG2112-UOR | NX- 55 D74C M/SRS/3HD/UHD/50HZ/OPTIM.ALS | 2018-07-19 | 2958465 |  |  | 0 | PC | 1
R1504 | 179009R | RC-CHIP 0R J 1/16W /0402 | ZG2112-UOR | NX- 55 D74C M/SRS/3HD/UHD/50HZ/OPTIM.ALS | 2019-03-21 | 2958465 | 1355505 |  | 0 | PC | 1
R1505 | 179009R | RC-CHIP 0R J 1/16W /0402 | ZG2112-UOR | NX- 55 D74C M/SRS/3HD/UHD/50HZ/OPTIM.ALS | 2019-03-21 | 2958465 | 1355505 |  | 0 | PC | 1
R1506 | 173191R | RC-CHIP 10K F 1/16W /0402 | ZG2112-UOR | NX- 55 D74C M/SRS/3HD/UHD/50HZ/OPTIM.ALS | 2019-03-21 | 2958465 | 1355505 |  | 0 | PC | 1
R1507 | 173472R | RC-SMD 47K F 1/16W 0402 T&R | ZG2112-UOR | NX- 55 D74C M/SRS/3HD/UHD/50HZ/OPTIM.ALS | 2019-03-21 | 2958465 | 1355505 |  | 0 | PC | 1
R1508 | 173191R | RC-CHIP 10K F 1/16W /0402 | ZG2112-UOR | NX- 55 D74C M/SRS/3HD/UHD/50HZ/OPTIM.ALS | 2019-03-21 | 2958465 | 1355505 |  | 0 | PC | 1
R1511 | 179009R | RC-CHIP 0R J 1/16W /0402 | ZG2112-UOR | NX- 55 D74C M/SRS/3HD/UHD/50HZ/OPTIM.ALS | 2019-03-21 | 2958465 | 1355505 |  | 0 | PC | 1
R1512 | 179009R | RC-CHIP 0R J 1/16W /0402 | ZG2112-UOR | NX- 55 D74C M/SRS/3HD/UHD/50HZ/OPTIM.ALS | 2019-03-21 | 2958465 | 1355505 |  | 0 | PC | 1
R1600 | 170220R | RC-CHIP 22R J 1/16W /0402 T&R | ZG2112-UOR | NX- 55 D74C M/SRS/3HD/UHD/50HZ/OPTIM.ALS | 2018-07-19 | 2958465 |  |  | 0 | PC | 1
R1601 | 170220R | RC-CHIP 22R J 1/16W /0402 T&R | ZG2112-UOR | NX- 55 D74C M/SRS/3HD/UHD/50HZ/OPTIM.ALS | 2018-07-19 | 2958465 |  |  | 0 | PC | 1
R1607 | 170220R | RC-CHIP 22R J 1/16W /0402 T&R | ZG2112-UOR | NX- 55 D74C M/SRS/3HD/UHD/50HZ/OPTIM.ALS | 2018-07-19 | 2958465 |  |  | 0 | PC | 1
R1608 | 170220R | RC-CHIP 22R J 1/16W /0402 T&R | ZG2112-UOR | NX- 55 D74C M/SRS/3HD/UHD/50HZ/OPTIM.ALS | 2018-07-19 | 2958465 |  |  | 0 | PC | 1
R1611 | 173191R | RC-CHIP 10K F 1/16W /0402 | ZG2112-UOR | NX- 55 D74C M/SRS/3HD/UHD/50HZ/OPTIM.ALS | 2019-03-21 | 2958465 | 1355505 |  | 0 | PC | 1
R1614 | 171101R | RC-CHIP 100R J 1/16W /0402 T&R | ZG2112-UOR | NX- 55 D74C M/SRS/3HD/UHD/50HZ/OPTIM.ALS | 2019-01-22 | 2958465 | 1333510 |  | 0 | PC | 1
R1615 | 173191R | RC-CHIP 10K F 1/16W /0402 | ZG2112-UOR | NX- 55 D74C M/SRS/3HD/UHD/50HZ/OPTIM.ALS | 2019-03-21 | 2958465 | 1355505 |  | 0 | PC | 1
R1622 | 172482R | RC-CHIP 4.7K J 1/16W /0402 T&R | ZG2112-UOR | NX- 55 D74C M/SRS/3HD/UHD/50HZ/OPTIM.ALS | 2018-12-25 | 2958465 | 1322516 |  | 0 | PC | 1
R1624 | 179009R | RC-CHIP 0R J 1/16W /0402 | ZG2112-UOR | NX- 55 D74C M/SRS/3HD/UHD/50HZ/OPTIM.ALS | 2019-03-21 | 2958465 | 1355505 |  | 0 | PC | 1
R1625 | 173472R | RC-SMD 47K F 1/16W 0402 T&R | ZG2112-UOR | NX- 55 D74C M/SRS/3HD/UHD/50HZ/OPTIM.ALS | 2019-03-21 | 2958465 | 1355505 |  | 0 | PC | 1
R1626 | 179009R | RC-CHIP 0R J 1/16W /0402 | ZG2112-UOR | NX- 55 D74C M/SRS/3HD/UHD/50HZ/OPTIM.ALS | 2019-03-21 | 2958465 | 1355505 |  | 0 | PC | 1
R400 | 173472R | RC-SMD 47K F 1/16W 0402 T&R | ZG2112-UOR | NX- 55 D74C M/SRS/3HD/UHD/50HZ/OPTIM.ALS | 2019-03-21 | 2958465 | 1355505 |  | 0 | PC | 1
R406 | 173191R | RC-CHIP 10K F 1/16W /0402 | ZG2112-UOR | NX- 55 D74C M/SRS/3HD/UHD/50HZ/OPTIM.ALS | 2019-03-21 | 2958465 | 1355505 |  | 0 | PC | 1
R408 | 179009R | RC-CHIP 0R J 1/16W /0402 | ZG2112-UOR | NX- 55 D74C M/SRS/3HD/UHD/50HZ/OPTIM.ALS | 2019-03-21 | 2958465 | 1355505 |  | 0 | PC | 1
R409 | 179852R | RC-SMD 33K F 1/16W 0402 T&R | ZG2112-UOR | NX- 55 D74C M/SRS/3HD/UHD/50HZ/OPTIM.ALS | 2018-07-19 | 2958465 |  |  | 0 | PC | 1
R410 | 173191R | RC-CHIP 10K F 1/16W /0402 | ZG2112-UOR | NX- 55 D74C M/SRS/3HD/UHD/50HZ/OPTIM.ALS | 2019-03-21 | 2958465 | 1355505 |  | 0 | PC | 1
R411 | 173205R | RC-CHIP 20K F 1/16W /0402 | ZG2112-UOR | NX- 55 D74C M/SRS/3HD/UHD/50HZ/OPTIM.ALS | 2019-03-21 | 2958465 | 1355505 |  | 0 | PC | 1
R413 | 173191R | RC-CHIP 10K F 1/16W /0402 | ZG2112-UOR | NX- 55 D74C M/SRS/3HD/UHD/50HZ/OPTIM.ALS | 2019-03-21 | 2958465 | 1355505 |  | 0 | PC | 1
R414 | 179009R | RC-CHIP 0R J 1/16W /0402 | ZG2112-UOR | NX- 55 D74C M/SRS/3HD/UHD/50HZ/OPTIM.ALS | 2019-03-21 | 2958465 | 1355505 |  | 0 | PC | 1
R417 | 179841R | RC-CHIP 2.4K %1 1/16W 0402 T&R | ZG2112-UOR | NX- 55 D74C M/SRS/3HD/UHD/50HZ/OPTIM.ALS | 2018-10-11 | 2958465 | 1297917 |  | 0 | PC | 1
R418 | 173191R | RC-CHIP 10K F 1/16W /0402 | ZG2112-UOR | NX- 55 D74C M/SRS/3HD/UHD/50HZ/OPTIM.ALS | 2019-03-21 | 2958465 | 1355505 |  | 0 | PC | 1
R419 | 170049R | RC-CHIP 100R F 1/16W /0402 T&R | ZG2112-UOPTIMUS | NX- 55 D74C M/SRS/3HD/UHD/50HZ/OPTIM.ALS | 2019-10-22 | 2958465 | 1414207 |  | 0 | PC | 1
R420 | 179867R | RC-SMD 24K F 1/16W 0402 T&R | ZG2112-UOR | NX- 55 D74C M/SRS/3HD/UHD/50HZ/OPTIM.ALS | 2018-10-11 | 2958465 | 1297917 |  | 0 | PC | 1
R422 | 179867R | RC-SMD 24K F 1/16W 0402 T&R | ZG2112-UOR | NX- 55 D74C M/SRS/3HD/UHD/50HZ/OPTIM.ALS | 2018-10-11 | 2958465 | 1297917 |  | 0 | PC | 1
R423 | 179009R | RC-CHIP 0R J 1/16W /0402 | ZG2112-UOPTIMUS | NX- 55 D74C M/SRS/3HD/UHD/50HZ/OPTIM.ALS | 2019-10-22 | 2958465 | 1414207 |  | 0 | PC | 1
R424 | 173191R | RC-CHIP 10K F 1/16W /0402 | ZG2112-UOR | NX- 55 D74C M/SRS/3HD/UHD/50HZ/OPTIM.ALS | 2019-03-21 | 2958465 | 1355505 |  | 0 | PC | 1
R425 | 173205R | RC-CHIP 20K F 1/16W /0402 | ZG2112-UOR | NX- 55 D74C M/SRS/3HD/UHD/50HZ/OPTIM.ALS | 2019-03-21 | 2958465 | 1355505 |  | 0 | PC | 1
R426 | 170049R | RC-CHIP 100R F 1/16W /0402 T&R | ZG2112-UMEMC50HZ | NX- 55 D74C M/SRS/3HD/UHD/50HZ/OPTIM.ALS | 2019-03-21 | 2958465 |  |  | 0 | PC | 1
R427 | 173191R | RC-CHIP 10K F 1/16W /0402 | ZG2112-UOR | NX- 55 D74C M/SRS/3HD/UHD/50HZ/OPTIM.ALS | 2019-03-21 | 2958465 | 1355505 |  | 0 | PC | 1
R428 | 179009R | RC-CHIP 0R J 1/16W /0402 | ZG2112-UMEMC50HZ | NX- 55 D74C M/SRS/3HD/UHD/50HZ/OPTIM.ALS | 2019-03-21 | 2958465 |  |  | 0 | PC | 1
R429 | 179009R | RC-CHIP 0R J 1/16W /0402 | ZG2112-UOR | NX- 55 D74C M/SRS/3HD/UHD/50HZ/OPTIM.ALS | 2019-03-21 | 2958465 | 1355505 |  | 0 | PC | 1
R430 | 173191R | RC-CHIP 10K F 1/16W /0402 | ZG2112-UOR | NX- 55 D74C M/SRS/3HD/UHD/50HZ/OPTIM.ALS | 2019-03-21 | 2958465 | 1355505 |  | 0 | PC | 1
R431 | 172117R | RC-CHIP 1K F 1/16W /0402 T&R | ZG2112-UOR | NX- 55 D74C M/SRS/3HD/UHD/50HZ/OPTIM.ALS | 2019-03-21 | 2958465 | 1355505 |  | 0 | PC | 1
R433 | 173191R | RC-CHIP 10K F 1/16W /0402 | ZG2112-UOR | NX- 55 D74C M/SRS/3HD/UHD/50HZ/OPTIM.ALS | 2019-03-21 | 2958465 | 1355505 |  | 0 | PC | 1
R434 | 179009R | RC-CHIP 0R J 1/16W /0402 | ZG2112-UOR | NX- 55 D74C M/SRS/3HD/UHD/50HZ/OPTIM.ALS | 2019-03-21 | 2958465 | 1355505 |  | 0 | PC | 1
R435 | 173472R | RC-SMD 47K F 1/16W 0402 T&R | ZG2112-UOR | NX- 55 D74C M/SRS/3HD/UHD/50HZ/OPTIM.ALS | 2019-03-21 | 2958465 | 1355505 |  | 0 | PC | 1
R436 | 173191R | RC-CHIP 10K F 1/16W /0402 | ZG2112-U1224VPSU | NX- 55 D74C M/SRS/3HD/UHD/50HZ/OPTIM.ALS | 2018-12-25 | 2958465 | 1322516 |  | 0 | PC | 1
R439 | 173191R | RC-CHIP 10K F 1/16W /0402 | ZG2112-UOR | NX- 55 D74C M/SRS/3HD/UHD/50HZ/OPTIM.ALS | 2019-03-21 | 2958465 | 1355505 |  | 0 | PC | 1
R441 | 179009R | RC-CHIP 0R J 1/16W /0402 | ZG2112-U1224VPSU | NX- 55 D74C M/SRS/3HD/UHD/50HZ/OPTIM.ALS | 2018-12-25 | 2958465 | 1322516 |  | 0 | PC | 1
R442 | 171101R | RC-CHIP 100R J 1/16W /0402 T&R | ZG2112-U1224VPSU | NX- 55 D74C M/SRS/3HD/UHD/50HZ/OPTIM.ALS | 2018-12-25 | 2958465 | 1322516 |  | 0 | PC | 1
R443 | 172158R | RC-CHIP 1.8K F 1/16W /0402 T&R | ZG2112-U1224VPSU | NX- 55 D74C M/SRS/3HD/UHD/50HZ/OPTIM.ALS | 2018-12-25 | 2958465 | 1322516 |  | 0 | PC | 1
R444 | 173191R | RC-CHIP 10K F 1/16W /0402 | ZG2112-U1224VPSU | NX- 55 D74C M/SRS/3HD/UHD/50HZ/OPTIM.ALS | 2018-12-25 | 2958465 | 1322516 |  | 0 | PC | 1
R445 | 173191R | RC-CHIP 10K F 1/16W /0402 | ZG2112-UOR | NX- 55 D74C M/SRS/3HD/UHD/50HZ/OPTIM.ALS | 2019-03-21 | 2958465 | 1355505 |  | 0 | PC | 1
R447 | 179009R | RC-CHIP 0R J 1/16W /0402 | ZG2112-UOR | NX- 55 D74C M/SRS/3HD/UHD/50HZ/OPTIM.ALS | 2019-03-21 | 2958465 | 1355505 |  | 0 | PC | 1
R448 | 179009R | RC-CHIP 0R J 1/16W /0402 | ZG2112-UOR | NX- 55 D74C M/SRS/3HD/UHD/50HZ/OPTIM.ALS | 2019-03-21 | 2958465 | 1355505 |  | 0 | PC | 1
R449 | 170049R | RC-CHIP 100R F 1/16W /0402 T&R | ZG2112-UOR | NX- 55 D74C M/SRS/3HD/UHD/50HZ/OPTIM.ALS | 2018-12-25 | 2958465 | 1322516 |  | 0 | PC | 1
R450 | 173665R | RC-CHIP 66.5K %1 1/16W 0402 T&R | ZG2112-UOR | NX- 55 D74C M/SRS/3HD/UHD/50HZ/OPTIM.ALS | 2018-10-11 | 2958465 | 1297917 |  | 0 | PC | 1
R451 | 173191R | RC-CHIP 10K F 1/16W /0402 | ZG2112-UOR | NX- 55 D74C M/SRS/3HD/UHD/50HZ/OPTIM.ALS | 2019-03-21 | 2958465 | 1355505 |  | 0 | PC | 1
R452 | 179860R | RC-SMD 91K F 1/16W 0402 T&R | ZG2112-UOR | NX- 55 D74C M/SRS/3HD/UHD/50HZ/OPTIM.ALS | 2019-03-01 | 2958465 | 1349489 |  | 0 | PC | 1
R453 | 173472R | RC-SMD 47K F 1/16W 0402 T&R | ZG2112-UOR | NX- 55 D74C M/SRS/3HD/UHD/50HZ/OPTIM.ALS | 2019-03-21 | 2958465 | 1355505 |  | 0 | PC | 1
R454 | 179009R | RC-CHIP 0R J 1/16W /0402 | ZG2112-UOR | NX- 55 D74C M/SRS/3HD/UHD/50HZ/OPTIM.ALS | 2019-03-21 | 2958465 | 1355505 |  | 0 | PC | 1
R455 | 179860R | RC-SMD 91K F 1/16W 0402 T&R | ZG2112-UOR | NX- 55 D74C M/SRS/3HD/UHD/50HZ/OPTIM.ALS | 2019-03-01 | 2958465 | 1349489 |  | 0 | PC | 1
R456 | 173191R | RC-CHIP 10K F 1/16W /0402 | ZG2112-UOR | NX- 55 D74C M/SRS/3HD/UHD/50HZ/OPTIM.ALS | 2019-03-21 | 2958465 | 1355505 |  | 0 | PC | 1
R458 | 170003R | RC-SMD 8.2K F 1/16W 0402 T&R | ZG2112-UOR | NX- 55 D74C M/SRS/3HD/UHD/50HZ/OPTIM.ALS | 2018-10-11 | 2958465 | 1297917 |  | 0 | PC | 1
R459 | 170049R | RC-CHIP 100R F 1/16W /0402 T&R | ZG2112-UOR | NX- 55 D74C M/SRS/3HD/UHD/50HZ/OPTIM.ALS | 2018-12-25 | 2958465 | 1322516 |  | 0 | PC | 1
R460 | 173205R | RC-CHIP 20K F 1/16W /0402 | ZG2112-UOR | NX- 55 D74C M/SRS/3HD/UHD/50HZ/OPTIM.ALS | 2019-03-21 | 2958465 | 1355505 |  | 0 | PC | 1
R501 | 172117R | RC-CHIP 1K F 1/16W /0402 T&R | ZG2112-UOR | NX- 55 D74C M/SRS/3HD/UHD/50HZ/OPTIM.ALS | 2019-03-21 | 2958465 | 1355505 |  | 0 | PC | 1
R510 | 179009R | RC-CHIP 0R J 1/16W /0402 | ZG2112-UMEMC50HZ | NX- 55 D74C M/SRS/3HD/UHD/50HZ/OPTIM.ALS | 2019-03-21 | 2958465 |  |  | 0 | PC | 1
R511 | 170132R | RC-CHIP-ARRAY 4*100R J/0402 T&R | ZG2112-UOR | NX- 55 D74C M/SRS/3HD/UHD/50HZ/OPTIM.ALS | 2018-12-25 | 2958465 | 1322516 |  | 0 | PC | 1
R521 | 179009R | RC-CHIP 0R J 1/16W /0402 | ZG2112-UMEMC50HZ | NX- 55 D74C M/SRS/3HD/UHD/50HZ/OPTIM.ALS | 2019-03-21 | 2958465 |  |  | 0 | PC | 1
R523 | 179009R | RC-CHIP 0R J 1/16W /0402 | ZG2112-UMEMC50HZ | NX- 55 D74C M/SRS/3HD/UHD/50HZ/OPTIM.ALS | 2019-03-21 | 2958465 |  |  | 0 | PC | 1
R524 | 179009R | RC-CHIP 0R J 1/16W /0402 | ZG2112-UMEMC50HZ | NX- 55 D74C M/SRS/3HD/UHD/50HZ/OPTIM.ALS | 2019-03-21 | 2958465 |  |  | 0 | PC | 1
R525 | 179009R | RC-CHIP 0R J 1/16W /0402 | ZG2112-UMEMC50HZ | NX- 55 D74C M/SRS/3HD/UHD/50HZ/OPTIM.ALS | 2019-03-21 | 2958465 |  |  | 0 | PC | 1
R527 | 173191R | RC-CHIP 10K F 1/16W /0402 | ZG2112-UOR | NX- 55 D74C M/SRS/3HD/UHD/50HZ/OPTIM.ALS | 2019-03-21 | 2958465 | 1355505 |  | 0 | PC | 1
R531 | 173191R | RC-CHIP 10K F 1/16W /0402 | ZG2112-UOR | NX- 55 D74C M/SRS/3HD/UHD/50HZ/OPTIM.ALS | 2019-03-21 | 2958465 | 1355505 |  | 0 | PC | 1
R533 | 172117R | RC-CHIP 1K F 1/16W /0402 T&R | ZG2112-UOR | NX- 55 D74C M/SRS/3HD/UHD/50HZ/OPTIM.ALS | 2019-03-21 | 2958465 | 1355505 |  | 0 | PC | 1
R534 | 173191R | RC-CHIP 10K F 1/16W /0402 | ZG2112-UOR | NX- 55 D74C M/SRS/3HD/UHD/50HZ/OPTIM.ALS | 2019-03-21 | 2958465 | 1355505 |  | 0 | PC | 1
R536 | 173191R | RC-CHIP 10K F 1/16W /0402 | ZG2112-UOR | NX- 55 D74C M/SRS/3HD/UHD/50HZ/OPTIM.ALS | 2019-03-21 | 2958465 | 1355505 |  | 0 | PC | 1
R538 | 179009R | RC-CHIP 0R J 1/16W /0402 | ZG2112-UOR | NX- 55 D74C M/SRS/3HD/UHD/50HZ/OPTIM.ALS | 2019-03-21 | 2958465 | 1355505 |  | 0 | PC | 1
R539 | 171101R | RC-CHIP 100R J 1/16W /0402 T&R | ZG2112-UOR | NX- 55 D74C M/SRS/3HD/UHD/50HZ/OPTIM.ALS | 2019-01-22 | 2958465 | 1333510 |  | 0 | PC | 1
R540 | 172117R | RC-CHIP 1K F 1/16W /0402 T&R | ZG2112-UOR | NX- 55 D74C M/SRS/3HD/UHD/50HZ/OPTIM.ALS | 2019-03-21 | 2958465 | 1355505 |  | 0 | PC | 1
R546 | 172117R | RC-CHIP 1K F 1/16W /0402 T&R | ZG2112-UOR | NX- 55 D74C M/SRS/3HD/UHD/50HZ/OPTIM.ALS | 2019-03-21 | 2958465 | 1355505 |  | 0 | PC | 1
R548 | 171101R | RC-CHIP 100R J 1/16W /0402 T&R | ZG2112-UEXTTTALS | NX- 55 D74C M/SRS/3HD/UHD/50HZ/OPTIM.ALS | 2020-08-07 | 2958465 |  |  | 0 | PC | 1
R551 | 171101R | RC-CHIP 100R J 1/16W /0402 T&R | ZG2112-UOPTIMUS | NX- 55 D74C M/SRS/3HD/UHD/50HZ/OPTIM.ALS | 2019-03-21 | 2958465 | 1355505 |  | 0 | PC | 1
R555 | 173191R | RC-CHIP 10K F 1/16W /0402 | ZG2112-UOR | NX- 55 D74C M/SRS/3HD/UHD/50HZ/OPTIM.ALS | 2019-03-21 | 2958465 | 1355505 |  | 0 | PC | 1
R557 | 179009R | RC-CHIP 0R J 1/16W /0402 | ZG2112-UOR | NX- 55 D74C M/SRS/3HD/UHD/50HZ/OPTIM.ALS | 2019-03-21 | 2958465 | 1355505 |  | 0 | PC | 1
R558 | 173191R | RC-CHIP 10K F 1/16W /0402 | ZG2112-UOR | NX- 55 D74C M/SRS/3HD/UHD/50HZ/OPTIM.ALS | 2019-03-21 | 2958465 | 1355505 |  | 0 | PC | 1
R560 | 173191R | RC-CHIP 10K F 1/16W /0402 | ZG2112-UOR | NX- 55 D74C M/SRS/3HD/UHD/50HZ/OPTIM.ALS | 2019-03-21 | 2958465 | 1355505 |  | 0 | PC | 1
R561 | 179009R | RC-CHIP 0R J 1/16W /0402 | ZG2112-UOR | NX- 55 D74C M/SRS/3HD/UHD/50HZ/OPTIM.ALS | 2019-03-21 | 2958465 | 1355505 |  | 0 | PC | 1
R600 | 170334R | RC-CHIP 33R J 1/16W /0402 T&R | ZG2112-UOR | NX- 55 D74C M/SRS/3HD/UHD/50HZ/OPTIM.ALS | 2018-09-25 | 2958465 | 1291909 |  | 0 | PC | 1
R601 | 170220R | RC-CHIP 22R J 1/16W /0402 T&R | ZG2112-UOR | NX- 55 D74C M/SRS/3HD/UHD/50HZ/OPTIM.ALS | 2018-07-19 | 2958465 |  |  | 0 | PC | 1
R602 | 170220R | RC-CHIP 22R J 1/16W /0402 T&R | ZG2112-UOR | NX- 55 D74C M/SRS/3HD/UHD/50HZ/OPTIM.ALS | 2018-07-19 | 2958465 |  |  | 0 | PC | 1
R603 | 170334R | RC-CHIP 33R J 1/16W /0402 T&R | ZG2112-UOR | NX- 55 D74C M/SRS/3HD/UHD/50HZ/OPTIM.ALS | 2018-09-25 | 2958465 | 1291909 |  | 0 | PC | 1
R605 | 173665R | RC-CHIP 66.5K %1 1/16W 0402 T&R | ZG2112-UOR | NX- 55 D74C M/SRS/3HD/UHD/50HZ/OPTIM.ALS | 2018-10-11 | 2958465 | 1297917 |  | 0 | PC | 1
R606 | 171101R | RC-CHIP 100R J 1/16W /0402 T&R | ZG2112-UOR | NX- 55 D74C M/SRS/3HD/UHD/50HZ/OPTIM.ALS | 2019-01-22 | 2958465 | 1333510 |  | 0 | PC | 1
R607 | 170334R | RC-CHIP 33R J 1/16W /0402 T&R | ZG2112-UOR | NX- 55 D74C M/SRS/3HD/UHD/50HZ/OPTIM.ALS | 2018-09-25 | 2958465 | 1291909 |  | 0 | PC | 1
R608 | 173665R | RC-CHIP 66.5K %1 1/16W 0402 T&R | ZG2112-UOR | NX- 55 D74C M/SRS/3HD/UHD/50HZ/OPTIM.ALS | 2018-10-11 | 2958465 | 1297917 |  | 0 | PC | 1
R609 | 170334R | RC-CHIP 33R J 1/16W /0402 T&R | ZG2112-UOR | NX- 55 D74C M/SRS/3HD/UHD/50HZ/OPTIM.ALS | 2018-09-25 | 2958465 | 1291909 |  | 0 | PC | 1
R610 | 179009R | RC-CHIP 0R J 1/16W /0402 | ZG2112-UOR | NX- 55 D74C M/SRS/3HD/UHD/50HZ/OPTIM.ALS | 2019-03-21 | 2958465 | 1355505 |  | 0 | PC | 1
R611 | 173665R | RC-CHIP 66.5K %1 1/16W 0402 T&R | ZG2112-UOR | NX- 55 D74C M/SRS/3HD/UHD/50HZ/OPTIM.ALS | 2018-10-11 | 2958465 | 1297917 |  | 0 | PC | 1
R612 | 170334R | RC-CHIP 33R J 1/16W /0402 T&R | ZG2112-UOR | NX- 55 D74C M/SRS/3HD/UHD/50HZ/OPTIM.ALS | 2018-09-25 | 2958465 | 1291909 |  | 0 | PC | 1
R622 | 171101R | RC-CHIP 100R J 1/16W /0402 T&R | ZG2112-UOR | NX- 55 D74C M/SRS/3HD/UHD/50HZ/OPTIM.ALS | 2019-01-22 | 2958465 | 1333510 |  | 0 | PC | 1
R623 | 170334R | RC-CHIP 33R J 1/16W /0402 T&R | ZG2112-UOR | NX- 55 D74C M/SRS/3HD/UHD/50HZ/OPTIM.ALS | 2018-09-25 | 2958465 | 1291909 |  | 0 | PC | 1
R624 | 170334R | RC-CHIP 33R J 1/16W /0402 T&R | ZG2112-UOR | NX- 55 D74C M/SRS/3HD/UHD/50HZ/OPTIM.ALS | 2018-09-25 | 2958465 | 1291909 |  | 0 | PC | 1
R626 | 179009R | RC-CHIP 0R J 1/16W /0402 | ZG2112-UV7 | NX- 55 D74C M/SRS/3HD/UHD/50HZ/OPTIM.ALS | 2020-09-07 | 2958465 |  |  | 0 | PC | 1
R627 | 179009R | RC-CHIP 0R J 1/16W /0402 | ZG2112-UV7 | NX- 55 D74C M/SRS/3HD/UHD/50HZ/OPTIM.ALS | 2020-09-07 | 2958465 |  |  | 0 | PC | 1
R700 | 172117R | RC-CHIP 1K F 1/16W /0402 T&R | ZG2112-UOR | NX- 55 D74C M/SRS/3HD/UHD/50HZ/OPTIM.ALS | 2019-03-21 | 2958465 | 1355505 |  | 0 | PC | 1
R701 | 173191R | RC-CHIP 10K F 1/16W /0402 | ZG2112-UOR | NX- 55 D74C M/SRS/3HD/UHD/50HZ/OPTIM.ALS | 2019-03-21 | 2958465 | 1355505 |  | 0 | PC | 1
R702 | 172117R | RC-CHIP 1K F 1/16W /0402 T&R | ZG2112-UOR | NX- 55 D74C M/SRS/3HD/UHD/50HZ/OPTIM.ALS | 2019-03-21 | 2958465 | 1355505 |  | 0 | PC | 1
R703 | 172117R | RC-CHIP 1K F 1/16W /0402 T&R | ZG2112-UOR | NX- 55 D74C M/SRS/3HD/UHD/50HZ/OPTIM.ALS | 2019-03-21 | 2958465 | 1355505 |  | 0 | PC | 1
R704 | 170220R | RC-CHIP 22R J 1/16W /0402 T&R | ZG2112-UOR | NX- 55 D74C M/SRS/3HD/UHD/50HZ/OPTIM.ALS | 2018-07-19 | 2958465 |  |  | 0 | PC | 1
R705 | 170220R | RC-CHIP 22R J 1/16W /0402 T&R | ZG2112-UOR | NX- 55 D74C M/SRS/3HD/UHD/50HZ/OPTIM.ALS | 2018-07-19 | 2958465 |  |  | 0 | PC | 1
R706 | 170566R | RC-CHIP 56R J 1/16W /0402 (GP) T&R | ZG2112-UOR | NX- 55 D74C M/SRS/3HD/UHD/50HZ/OPTIM.ALS | 2018-07-19 | 2958465 |  |  | 0 | PC | 1
R707 | 170566R | RC-CHIP 56R J 1/16W /0402 (GP) T&R | ZG2112-UOR | NX- 55 D74C M/SRS/3HD/UHD/50HZ/OPTIM.ALS | 2018-07-19 | 2958465 |  |  | 0 | PC | 1
R708 | 171243R | RC-SMD 240R F 1/16W 0402 T&R | ZG2112-UOR | NX- 55 D74C M/SRS/3HD/UHD/50HZ/OPTIM.ALS | 2018-07-19 | 2958465 |  |  | 0 | PC | 1
R709 | 171243R | RC-SMD 240R F 1/16W 0402 T&R | ZG2112-UOR | NX- 55 D74C M/SRS/3HD/UHD/50HZ/OPTIM.ALS | 2018-07-19 | 2958465 |  |  | 0 | PC | 1
R710 | 171243R | RC-SMD 240R F 1/16W 0402 T&R | ZG2112-UOR | NX- 55 D74C M/SRS/3HD/UHD/50HZ/OPTIM.ALS | 2018-07-19 | 2958465 |  |  | 0 | PC | 1
R711 | 171243R | RC-SMD 240R F 1/16W 0402 T&R | ZG2112-UOR | NX- 55 D74C M/SRS/3HD/UHD/50HZ/OPTIM.ALS | 2018-07-19 | 2958465 |  |  | 0 | PC | 1
R712 | 172117R | RC-CHIP 1K F 1/16W /0402 T&R | ZG2112-UOR | NX- 55 D74C M/SRS/3HD/UHD/50HZ/OPTIM.ALS | 2019-03-21 | 2958465 | 1355505 |  | 0 | PC | 1
R713 | 172117R | RC-CHIP 1K F 1/16W /0402 T&R | ZG2112-UOR | NX- 55 D74C M/SRS/3HD/UHD/50HZ/OPTIM.ALS | 2019-03-21 | 2958465 | 1355505 |  | 0 | PC | 1
R714 | 172117R | RC-CHIP 1K F 1/16W /0402 T&R | ZG2112-UOR | NX- 55 D74C M/SRS/3HD/UHD/50HZ/OPTIM.ALS | 2019-03-21 | 2958465 | 1355505 |  | 0 | PC | 1
R715 | 172117R | RC-CHIP 1K F 1/16W /0402 T&R | ZG2112-UOR | NX- 55 D74C M/SRS/3HD/UHD/50HZ/OPTIM.ALS | 2019-03-21 | 2958465 | 1355505 |  | 0 | PC | 1
R716 | 173191R | RC-CHIP 10K F 1/16W /0402 | ZG2112-UOR | NX- 55 D74C M/SRS/3HD/UHD/50HZ/OPTIM.ALS | 2019-03-21 | 2958465 | 1355505 |  | 0 | PC | 1
R717 | 173191R | RC-CHIP 10K F 1/16W /0402 | ZG2112-UOR | NX- 55 D74C M/SRS/3HD/UHD/50HZ/OPTIM.ALS | 2019-03-21 | 2958465 | 1355505 |  | 0 | PC | 1
R718 | 173191R | RC-CHIP 10K F 1/16W /0402 | ZG2112-UOR | NX- 55 D74C M/SRS/3HD/UHD/50HZ/OPTIM.ALS | 2019-03-21 | 2958465 | 1355505 |  | 0 | PC | 1
R719 | 173191R | RC-CHIP 10K F 1/16W /0402 | ZG2112-UOR | NX- 55 D74C M/SRS/3HD/UHD/50HZ/OPTIM.ALS | 2019-03-21 | 2958465 | 1355505 |  | 0 | PC | 1
R720 | 170220R | RC-CHIP 22R J 1/16W /0402 T&R | ZG2112-UOR | NX- 55 D74C M/SRS/3HD/UHD/50HZ/OPTIM.ALS | 2018-07-19 | 2958465 |  |  | 0 | PC | 1
R721 | 170220R | RC-CHIP 22R J 1/16W /0402 T&R | ZG2112-UOR | NX- 55 D74C M/SRS/3HD/UHD/50HZ/OPTIM.ALS | 2018-07-19 | 2958465 |  |  | 0 | PC | 1
R722 | 170763R | RC-SMD 75R F 1/16W 0402 T&R | ZG2112-UOR | NX- 55 D74C M/SRS/3HD/UHD/50HZ/OPTIM.ALS | 2018-07-19 | 2958465 |  |  | 0 | PC | 1
R723 | 170220R | RC-CHIP 22R J 1/16W /0402 T&R | ZG2112-UOR | NX- 55 D74C M/SRS/3HD/UHD/50HZ/OPTIM.ALS | 2018-07-19 | 2958465 |  |  | 0 | PC | 1
R724 | 170220R | RC-CHIP 22R J 1/16W /0402 T&R | ZG2112-UOR | NX- 55 D74C M/SRS/3HD/UHD/50HZ/OPTIM.ALS | 2018-07-19 | 2958465 |  |  | 0 | PC | 1
R725 | 170763R | RC-SMD 75R F 1/16W 0402 T&R | ZG2112-UOR | NX- 55 D74C M/SRS/3HD/UHD/50HZ/OPTIM.ALS | 2018-07-19 | 2958465 |  |  | 0 | PC | 1
R726 | 170763R | RC-SMD 75R F 1/16W 0402 T&R | ZG2112-UOR | NX- 55 D74C M/SRS/3HD/UHD/50HZ/OPTIM.ALS | 2018-07-19 | 2958465 |  |  | 0 | PC | 1
R727 | 170763R | RC-SMD 75R F 1/16W 0402 T&R | ZG2112-UOR | NX- 55 D74C M/SRS/3HD/UHD/50HZ/OPTIM.ALS | 2018-07-19 | 2958465 |  |  | 0 | PC | 1
R728 | 170763R | RC-SMD 75R F 1/16W 0402 T&R | ZG2112-UOR | NX- 55 D74C M/SRS/3HD/UHD/50HZ/OPTIM.ALS | 2018-07-19 | 2958465 |  |  | 0 | PC | 1
R729 | 170763R | RC-SMD 75R F 1/16W 0402 T&R | ZG2112-UOR | NX- 55 D74C M/SRS/3HD/UHD/50HZ/OPTIM.ALS | 2018-07-19 | 2958465 |  |  | 0 | PC | 1
R730 | 170051R | RC-SMD 620R F 1/16W 0402 T&R | ZG2112-UOR | NX- 55 D74C M/SRS/3HD/UHD/50HZ/OPTIM.ALS | 2018-07-19 | 2958465 |  |  | 0 | PC | 1
R731 | 170051R | RC-SMD 620R F 1/16W 0402 T&R | ZG2112-UOR | NX- 55 D74C M/SRS/3HD/UHD/50HZ/OPTIM.ALS | 2018-07-19 | 2958465 |  |  | 0 | PC | 1
R732 | 170051R | RC-SMD 620R F 1/16W 0402 T&R | ZG2112-UOR | NX- 55 D74C M/SRS/3HD/UHD/50HZ/OPTIM.ALS | 2018-07-19 | 2958465 |  |  | 0 | PC | 1
R733 | 170051R | RC-SMD 620R F 1/16W 0402 T&R | ZG2112-UOR | NX- 55 D74C M/SRS/3HD/UHD/50HZ/OPTIM.ALS | 2018-07-19 | 2958465 |  |  | 0 | PC | 1
R801 | 179009R | RC-CHIP 0R J 1/16W /0402 | ZG2112-UOR | NX- 55 D74C M/SRS/3HD/UHD/50HZ/OPTIM.ALS | 2019-03-21 | 2958465 | 1355505 |  | 0 | PC | 1
R802 | 179009R | RC-CHIP 0R J 1/16W /0402 | ZG2112-UOR | NX- 55 D74C M/SRS/3HD/UHD/50HZ/OPTIM.ALS | 2019-03-21 | 2958465 | 1355505 |  | 0 | PC | 1
R803 | 171159R | RC-SMD 150R F 1/16W 0402 T&R | ZG2112-UOR | NX- 55 D74C M/SRS/3HD/UHD/50HZ/OPTIM.ALS | 2018-07-19 | 2958465 |  |  | 0 | PC | 1
R804 | 171159R | RC-SMD 150R F 1/16W 0402 T&R | ZG2112-UOR | NX- 55 D74C M/SRS/3HD/UHD/50HZ/OPTIM.ALS | 2018-07-19 | 2958465 |  |  | 0 | PC | 1
R805 | 171159R | RC-SMD 150R F 1/16W 0402 T&R | ZG2112-UOR | NX- 55 D74C M/SRS/3HD/UHD/50HZ/OPTIM.ALS | 2018-07-19 | 2958465 |  |  | 0 | PC | 1
R806 | 171159R | RC-SMD 150R F 1/16W 0402 T&R | ZG2112-UOR | NX- 55 D74C M/SRS/3HD/UHD/50HZ/OPTIM.ALS | 2018-07-19 | 2958465 |  |  | 0 | PC | 1
R807 | 173191R | RC-CHIP 10K F 1/16W /0402 | ZG2112-UOR | NX- 55 D74C M/SRS/3HD/UHD/50HZ/OPTIM.ALS | 2019-03-21 | 2958465 | 1355505 |  | 0 | PC | 1
R808 | 179009R | RC-CHIP 0R J 1/16W /0402 | ZG2112-UOR | NX- 55 D74C M/SRS/3HD/UHD/50HZ/OPTIM.ALS | 2019-03-21 | 2958465 | 1355505 |  | 0 | PC | 1
R809 | 173191R | RC-CHIP 10K F 1/16W /0402 | ZG2112-UOR | NX- 55 D74C M/SRS/3HD/UHD/50HZ/OPTIM.ALS | 2019-03-21 | 2958465 | 1355505 |  | 0 | PC | 1
R810 | 179009R | RC-CHIP 0R J 1/16W /0402 | ZG2112-UOR | NX- 55 D74C M/SRS/3HD/UHD/50HZ/OPTIM.ALS | 2019-03-21 | 2958465 | 1355505 |  | 0 | PC | 1
R900 | 170763R | RC-SMD 75R F 1/16W 0402 T&R | ZG2112-UOR | NX- 55 D74C M/SRS/3HD/UHD/50HZ/OPTIM.ALS | 2018-07-19 | 2958465 |  |  | 0 | PC | 1
R901 | 170763R | RC-SMD 75R F 1/16W 0402 T&R | ZG2112-UOR | NX- 55 D74C M/SRS/3HD/UHD/50HZ/OPTIM.ALS | 2018-07-19 | 2958465 |  |  | 0 | PC | 1
R902 | 170763R | RC-SMD 75R F 1/16W 0402 T&R | ZG2112-UOR | NX- 55 D74C M/SRS/3HD/UHD/50HZ/OPTIM.ALS | 2018-07-19 | 2958465 |  |  | 0 | PC | 1
R903 | 170763R | RC-SMD 75R F 1/16W 0402 T&R | ZG2112-UOR | NX- 55 D74C M/SRS/3HD/UHD/50HZ/OPTIM.ALS | 2018-07-19 | 2958465 |  |  | 0 | PC | 1
R904 | 171159R | RC-SMD 150R F 1/16W 0402 T&R | ZG2112-UOR | NX- 55 D74C M/SRS/3HD/UHD/50HZ/OPTIM.ALS | 2018-07-19 | 2958465 |  |  | 0 | PC | 1
R905 | 171159R | RC-SMD 150R F 1/16W 0402 T&R | ZG2112-UOR | NX- 55 D74C M/SRS/3HD/UHD/50HZ/OPTIM.ALS | 2018-07-19 | 2958465 |  |  | 0 | PC | 1
R906 | 173191R | RC-CHIP 10K F 1/16W /0402 | ZG2112-UOR | NX- 55 D74C M/SRS/3HD/UHD/50HZ/OPTIM.ALS | 2019-03-21 | 2958465 | 1355505 |  | 0 | PC | 1
R907 | 179009R | RC-CHIP 0R J 1/16W /0402 | ZG2112-UOR | NX- 55 D74C M/SRS/3HD/UHD/50HZ/OPTIM.ALS | 2019-03-21 | 2958465 | 1355505 |  | 0 | PC | 1
R908 | 179009R | RC-CHIP 0R J 1/16W /0402 | ZG2112-UOR | NX- 55 D74C M/SRS/3HD/UHD/50HZ/OPTIM.ALS | 2019-03-21 | 2958465 | 1355505 |  | 0 | PC | 1
R910 | 172122R | RC-CHIP 1.2K F 1/16W /0402 (GP) T&R | ZG2112-UOR | NX- 55 D74C M/SRS/3HD/UHD/50HZ/OPTIM.ALS | 2018-07-19 | 2958465 |  |  | 0 | PC | 1
R911 | 171101R | RC-CHIP 100R J 1/16W /0402 T&R | ZG2112-UOR | NX- 55 D74C M/SRS/3HD/UHD/50HZ/OPTIM.ALS | 2019-01-22 | 2958465 | 1333510 |  | 0 | PC | 1
R912 | 173472R | RC-SMD 47K F 1/16W 0402 T&R | ZG2112-UOR | NX- 55 D74C M/SRS/3HD/UHD/50HZ/OPTIM.ALS | 2019-03-21 | 2958465 | 1355505 |  | 0 | PC | 1
R913 | 179009R | RC-CHIP 0R J 1/16W /0402 | ZG2112-UOR | NX- 55 D74C M/SRS/3HD/UHD/50HZ/OPTIM.ALS | 2019-03-21 | 2958465 | 1355505 |  | 0 | PC | 1
R914 | 179009R | RC-CHIP 0R J 1/16W /0402 | ZG2112-UOR | NX- 55 D74C M/SRS/3HD/UHD/50HZ/OPTIM.ALS | 2019-03-21 | 2958465 | 1355505 |  | 0 | PC | 1
R915 | 179009R | RC-CHIP 0R J 1/16W /0402 | ZG2112-UOR | NX- 55 D74C M/SRS/3HD/UHD/50HZ/OPTIM.ALS | 2019-03-21 | 2958465 | 1355505 |  | 0 | PC | 1
R916 | 173191R | RC-CHIP 10K F 1/16W /0402 | ZG2112-UOR | NX- 55 D74C M/SRS/3HD/UHD/50HZ/OPTIM.ALS | 2019-03-21 | 2958465 | 1355505 |  | 0 | PC | 1
R917 | 179009R | RC-CHIP 0R J 1/16W /0402 | ZG2112-UOR | NX- 55 D74C M/SRS/3HD/UHD/50HZ/OPTIM.ALS | 2019-03-21 | 2958465 | 1355505 |  | 0 | PC | 1
R918 | 179009R | RC-CHIP 0R J 1/16W /0402 | ZG2112-UOR | NX- 55 D74C M/SRS/3HD/UHD/50HZ/OPTIM.ALS | 2019-03-21 | 2958465 | 1355505 |  | 0 | PC | 1
R920 | 173205R | RC-CHIP 20K F 1/16W /0402 | ZG2112-UOR | NX- 55 D74C M/SRS/3HD/UHD/50HZ/OPTIM.ALS | 2019-03-21 | 2958465 | 1355505 |  | 0 | PC | 1
R921 | 171101R | RC-CHIP 100R J 1/16W /0402 T&R | ZG2112-UOR | NX- 55 D74C M/SRS/3HD/UHD/50HZ/OPTIM.ALS | 2019-01-22 | 2958465 | 1333510 |  | 0 | PC | 1
R922 | 172281R | RC-CHIP 2.7K F 1/16W /0402 (GP) T&R | ZG2112-UOR | NX- 55 D74C M/SRS/3HD/UHD/50HZ/OPTIM.ALS | 2018-12-18 | 2958465 | 1320528 |  | 0 | PC | 1
R924 | 171101R | RC-CHIP 100R J 1/16W /0402 T&R | ZG2112-UOR | NX- 55 D74C M/SRS/3HD/UHD/50HZ/OPTIM.ALS | 2019-01-22 | 2958465 | 1333510 |  | 0 | PC | 1
R925 | 173191R | RC-CHIP 10K F 1/16W /0402 | ZG2112-UOR | NX- 55 D74C M/SRS/3HD/UHD/50HZ/OPTIM.ALS | 2019-03-21 | 2958465 | 1355505 |  | 0 | PC | 1
R926 | 173205R | RC-CHIP 20K F 1/16W /0402 | ZG2112-UOR | NX- 55 D74C M/SRS/3HD/UHD/50HZ/OPTIM.ALS | 2019-03-21 | 2958465 | 1355505 |  | 0 | PC | 1
R928 | 179009R | RC-CHIP 0R J 1/16W /0402 | ZG2112-UOR | NX- 55 D74C M/SRS/3HD/UHD/50HZ/OPTIM.ALS | 2019-03-21 | 2958465 | 1355505 |  | 0 | PC | 1
R929 | 172281R | RC-CHIP 2.7K F 1/16W /0402 (GP) T&R | ZG2112-UOR | NX- 55 D74C M/SRS/3HD/UHD/50HZ/OPTIM.ALS | 2018-12-18 | 2958465 | 1320528 |  | 0 | PC | 1
R931 | 171101R | RC-CHIP 100R J 1/16W /0402 T&R | ZG2112-UOR | NX- 55 D74C M/SRS/3HD/UHD/50HZ/OPTIM.ALS | 2019-01-22 | 2958465 | 1333510 |  | 0 | PC | 1
R932 | 171101R | RC-CHIP 100R J 1/16W /0402 T&R | ZG2112-UOPTIMUS | NX- 55 D74C M/SRS/3HD/UHD/50HZ/OPTIM.ALS | 2019-03-21 | 2958465 | 1355505 |  | 0 | PC | 1
R936 | 170049R | RC-CHIP 100R F 1/16W /0402 T&R | ZG2112-UOR | NX- 55 D74C M/SRS/3HD/UHD/50HZ/OPTIM.ALS | 2018-12-25 | 2958465 | 1322516 |  | 0 | PC | 1
RP1200 | 170132R | RC-CHIP-ARRAY 4*100R J/0402 T&R | ZG2112-UOR | NX- 55 D74C M/SRS/3HD/UHD/50HZ/OPTIM.ALS | 2018-12-25 | 2958465 | 1322516 |  | 0 | PC | 1
RP1201 | 170132R | RC-CHIP-ARRAY 4*100R J/0402 T&R | ZG2112-UOR | NX- 55 D74C M/SRS/3HD/UHD/50HZ/OPTIM.ALS | 2018-12-25 | 2958465 | 1322516 |  | 0 | PC | 1
RP1301 | 170132R | RC-CHIP-ARRAY 4*100R J/0402 T&R | ZG2112-UOR | NX- 55 D74C M/SRS/3HD/UHD/50HZ/OPTIM.ALS | 2018-12-25 | 2958465 | 1322516 |  | 0 | PC | 1
RP1302 | 170132R | RC-CHIP-ARRAY 4*100R J/0402 T&R | ZG2112-UOR | NX- 55 D74C M/SRS/3HD/UHD/50HZ/OPTIM.ALS | 2018-12-25 | 2958465 | 1322516 |  | 0 | PC | 1
RP1303 | 170132R | RC-CHIP-ARRAY 4*100R J/0402 T&R | ZG2112-UOR | NX- 55 D74C M/SRS/3HD/UHD/50HZ/OPTIM.ALS | 2018-12-25 | 2958465 | 1322516 |  | 0 | PC | 1
RP1304 | 170132R | RC-CHIP-ARRAY 4*100R J/0402 T&R | ZG2112-UOR | NX- 55 D74C M/SRS/3HD/UHD/50HZ/OPTIM.ALS | 2018-12-25 | 2958465 | 1322516 |  | 0 | PC | 1
RP1306 | 170219R | RC-CHIP-ARRAY 4*22R J/0402 T&R | ZG2112-UOR | NX- 55 D74C M/SRS/3HD/UHD/50HZ/OPTIM.ALS | 2018-07-19 | 2958465 |  |  | 0 | PC | 1
RP1307 | 170132R | RC-CHIP-ARRAY 4*100R J/0402 T&R | ZG2112-UOR | NX- 55 D74C M/SRS/3HD/UHD/50HZ/OPTIM.ALS | 2018-12-25 | 2958465 | 1322516 |  | 0 | PC | 1
RP1500 | 173212R | RC-SMD-ARRAY 4*0R J 0402 T&R | ZG2112-UOR | NX- 55 D74C M/SRS/3HD/UHD/50HZ/OPTIM.ALS | 2018-07-19 | 2958465 |  |  | 0 | PC | 1
RP1501 | 173212R | RC-SMD-ARRAY 4*0R J 0402 T&R | ZG2112-UOR | NX- 55 D74C M/SRS/3HD/UHD/50HZ/OPTIM.ALS | 2018-07-19 | 2958465 |  |  | 0 | PC | 1
RP1502 | 170137R | RC-CHIP-ARRAY 4*47K J/0402 T&R | ZG2112-UOR | NX- 55 D74C M/SRS/3HD/UHD/50HZ/OPTIM.ALS | 2018-07-19 | 2958465 |  |  | 0 | PC | 1
RP1503 | 170137R | RC-CHIP-ARRAY 4*47K J/0402 T&R | ZG2112-UOR | NX- 55 D74C M/SRS/3HD/UHD/50HZ/OPTIM.ALS | 2018-07-19 | 2958465 |  |  | 0 | PC | 1
RP1600 | 170219R | RC-CHIP-ARRAY 4*22R J/0402 T&R | ZG2112-UOR | NX- 55 D74C M/SRS/3HD/UHD/50HZ/OPTIM.ALS | 2018-07-19 | 2958465 |  |  | 0 | PC | 1
RP1601 | 170219R | RC-CHIP-ARRAY 4*22R J/0402 T&R | ZG2112-UOR | NX- 55 D74C M/SRS/3HD/UHD/50HZ/OPTIM.ALS | 2018-07-19 | 2958465 |  |  | 0 | PC | 1
RP1602 | 170219R | RC-CHIP-ARRAY 4*22R J/0402 T&R | ZG2112-UOR | NX- 55 D74C M/SRS/3HD/UHD/50HZ/OPTIM.ALS | 2018-07-19 | 2958465 |  |  | 0 | PC | 1
RP1603 | 170219R | RC-CHIP-ARRAY 4*22R J/0402 T&R | ZG2112-UOR | NX- 55 D74C M/SRS/3HD/UHD/50HZ/OPTIM.ALS | 2018-07-19 | 2958465 |  |  | 0 | PC | 1
RP1604 | 170219R | RC-CHIP-ARRAY 4*22R J/0402 T&R | ZG2112-UOR | NX- 55 D74C M/SRS/3HD/UHD/50HZ/OPTIM.ALS | 2018-07-19 | 2958465 |  |  | 0 | PC | 1
RP1605 | 170219R | RC-CHIP-ARRAY 4*22R J/0402 T&R | ZG2112-UOR | NX- 55 D74C M/SRS/3HD/UHD/50HZ/OPTIM.ALS | 2018-07-19 | 2958465 |  |  | 0 | PC | 1
RP1606 | 170133R | RC-CHIP-ARRAY 4*10K J/0402 T&R | ZG2112-UOR | NX- 55 D74C M/SRS/3HD/UHD/50HZ/OPTIM.ALS | 2019-03-21 | 2958465 | 1355505 |  | 0 | PC | 1
RP1607 | 170219R | RC-CHIP-ARRAY 4*22R J/0402 T&R | ZG2112-UOR | NX- 55 D74C M/SRS/3HD/UHD/50HZ/OPTIM.ALS | 2018-07-19 | 2958465 |  |  | 0 | PC | 1
RP1608 | 170219R | RC-CHIP-ARRAY 4*22R J/0402 T&R | ZG2112-UOR | NX- 55 D74C M/SRS/3HD/UHD/50HZ/OPTIM.ALS | 2018-07-19 | 2958465 |  |  | 0 | PC | 1
RP1609 | 170219R | RC-CHIP-ARRAY 4*22R J/0402 T&R | ZG2112-UOR | NX- 55 D74C M/SRS/3HD/UHD/50HZ/OPTIM.ALS | 2018-07-19 | 2958465 |  |  | 0 | PC | 1
RP1610 | 170219R | RC-CHIP-ARRAY 4*22R J/0402 T&R | ZG2112-UOR | NX- 55 D74C M/SRS/3HD/UHD/50HZ/OPTIM.ALS | 2018-07-19 | 2958465 |  |  | 0 | PC | 1
RP1611 | 170219R | RC-CHIP-ARRAY 4*22R J/0402 T&R | ZG2112-UOR | NX- 55 D74C M/SRS/3HD/UHD/50HZ/OPTIM.ALS | 2018-07-19 | 2958465 |  |  | 0 | PC | 1
RP1612 | 170219R | RC-CHIP-ARRAY 4*22R J/0402 T&R | ZG2112-UOR | NX- 55 D74C M/SRS/3HD/UHD/50HZ/OPTIM.ALS | 2018-07-19 | 2958465 |  |  | 0 | PC | 1
RP1613 | 170219R | RC-CHIP-ARRAY 4*22R J/0402 T&R | ZG2112-UOR | NX- 55 D74C M/SRS/3HD/UHD/50HZ/OPTIM.ALS | 2018-07-19 | 2958465 |  |  | 0 | PC | 1
RP400 | 170133R | RC-CHIP-ARRAY 4*10K J/0402 T&R | ZG2112-UOR | NX- 55 D74C M/SRS/3HD/UHD/50HZ/OPTIM.ALS | 2019-03-21 | 2958465 | 1355505 |  | 0 | PC | 1
RP501 | 170133R | RC-CHIP-ARRAY 4*10K J/0402 T&R | ZG2112-UMEMC50HZ | NX- 55 D74C M/SRS/3HD/UHD/50HZ/OPTIM.ALS | 2019-03-21 | 2958465 |  |  | 0 | PC | 1
RP502 | 170133R | RC-CHIP-ARRAY 4*10K J/0402 T&R | ZG2112-UOR | NX- 55 D74C M/SRS/3HD/UHD/50HZ/OPTIM.ALS | 2019-03-21 | 2958465 | 1355505 |  | 0 | PC | 1
RP503 | 170132R | RC-CHIP-ARRAY 4*100R J/0402 T&R | ZG2112-UEXTTTALS | NX- 55 D74C M/SRS/3HD/UHD/50HZ/OPTIM.ALS | 2020-08-07 | 2958465 |  |  | 0 | PC | 1
RP504 | 170219R | RC-CHIP-ARRAY 4*22R J/0402 T&R | ZG2112-UOR | NX- 55 D74C M/SRS/3HD/UHD/50HZ/OPTIM.ALS | 2018-07-19 | 2958465 |  |  | 0 | PC | 1
RP506 | 170133R | RC-CHIP-ARRAY 4*10K J/0402 T&R | ZG2112-UOR | NX- 55 D74C M/SRS/3HD/UHD/50HZ/OPTIM.ALS | 2019-03-21 | 2958465 | 1355505 |  | 0 | PC | 1
RP507 | 170132R | RC-CHIP-ARRAY 4*100R J/0402 T&R | ZG2112-UOR | NX- 55 D74C M/SRS/3HD/UHD/50HZ/OPTIM.ALS | 2018-12-25 | 2958465 | 1322516 |  | 0 | PC | 1
RP508 | 170133R | RC-CHIP-ARRAY 4*10K J/0402 T&R | ZG2112-UOR | NX- 55 D74C M/SRS/3HD/UHD/50HZ/OPTIM.ALS | 2019-03-21 | 2958465 | 1355505 |  | 0 | PC | 1
RP509 | 170133R | RC-CHIP-ARRAY 4*10K J/0402 T&R | ZG2112-UOR | NX- 55 D74C M/SRS/3HD/UHD/50HZ/OPTIM.ALS | 2019-03-21 | 2958465 | 1355505 |  | 0 | PC | 1
RP600 | 170133R | RC-CHIP-ARRAY 4*10K J/0402 T&R | ZG2112-UOR | NX- 55 D74C M/SRS/3HD/UHD/50HZ/OPTIM.ALS | 2019-03-21 | 2958465 | 1355505 |  | 0 | PC | 1
RP601 | 170132R | RC-CHIP-ARRAY 4*100R J/0402 T&R | ZG2112-UOR | NX- 55 D74C M/SRS/3HD/UHD/50HZ/OPTIM.ALS | 2018-12-25 | 2958465 | 1322516 |  | 0 | PC | 1
RP602 | 170133R | RC-CHIP-ARRAY 4*10K J/0402 T&R | ZG2112-UOR | NX- 55 D74C M/SRS/3HD/UHD/50HZ/OPTIM.ALS | 2019-03-21 | 2958465 | 1355505 |  | 0 | PC | 1
RP603 | 170133R | RC-CHIP-ARRAY 4*10K J/0402 T&R | ZG2112-UOR | NX- 55 D74C M/SRS/3HD/UHD/50HZ/OPTIM.ALS | 2019-03-21 | 2958465 | 1355505 |  | 0 | PC | 1
RP700 | 170029R | RC-CHIP-ARRAY 4*75R J/0402 | ZG2112-UOR | NX- 55 D74C M/SRS/3HD/UHD/50HZ/OPTIM.ALS | 2018-07-19 | 2958465 |  |  | 0 | PC | 1
RP701 | 170029R | RC-CHIP-ARRAY 4*75R J/0402 | ZG2112-UOR | NX- 55 D74C M/SRS/3HD/UHD/50HZ/OPTIM.ALS | 2018-07-19 | 2958465 |  |  | 0 | PC | 1
RP702 | 170029R | RC-CHIP-ARRAY 4*75R J/0402 | ZG2112-UOR | NX- 55 D74C M/SRS/3HD/UHD/50HZ/OPTIM.ALS | 2018-07-19 | 2958465 |  |  | 0 | PC | 1
RP703 | 170029R | RC-CHIP-ARRAY 4*75R J/0402 | ZG2112-UOR | NX- 55 D74C M/SRS/3HD/UHD/50HZ/OPTIM.ALS | 2018-07-19 | 2958465 |  |  | 0 | PC | 1
RP704 | 170029R | RC-CHIP-ARRAY 4*75R J/0402 | ZG2112-UOR | NX- 55 D74C M/SRS/3HD/UHD/50HZ/OPTIM.ALS | 2018-07-19 | 2958465 |  |  | 0 | PC | 1
RP705 | 170029R | RC-CHIP-ARRAY 4*75R J/0402 | ZG2112-UOR | NX- 55 D74C M/SRS/3HD/UHD/50HZ/OPTIM.ALS | 2018-07-19 | 2958465 |  |  | 0 | PC | 1
RP800 | 170133R | RC-CHIP-ARRAY 4*10K J/0402 T&R | ZG2112-UOR | NX- 55 D74C M/SRS/3HD/UHD/50HZ/OPTIM.ALS | 2019-03-21 | 2958465 | 1355505 |  | 0 | PC | 1
S1200 | 039176R | SOCKET TER&SAT YATIK UNSHLD PP | ZG2111-UOR | NX- 55 D74C M/SRS/3HD/UHD/50HZ/OPTIM.ALS | 2018-07-19 | 2958465 |  |  | 0 | PC | 1
S1300 | 032245R | CON-SMD 4PIN 1.5MM FEMALE HOR. T&R CAP | ZG2112-UOR | NX- 55 D74C M/SRS/3HD/UHD/50HZ/OPTIM.ALS | 2018-07-19 | 2958465 |  |  | 0 | PC | 1
S1301 | 039095R | CON PHONEJACK PJ713-F04L3HE PP 1.2 HOR. | ZG2111-UOR | NX- 55 D74C M/SRS/3HD/UHD/50HZ/OPTIM.ALS | 2018-07-19 | 2958465 |  |  | 0 | PC | 1
S1600 | 039088R | CON CI PC007-A68M1BY-B PP 1.2 BOX | ZG2111-UOR | NX- 55 D74C M/SRS/3HD/UHD/50HZ/OPTIM.ALS | 2018-12-25 | 2958465 | 1322516 |  | 0 | PC | 1
S400 | 039070R | CON-SMD 14PIN 2MM 20037WR T&R | ZG2112-UOR | NX- 55 D74C M/SRS/3HD/UHD/50HZ/OPTIM.ALS | 2018-07-19 | 2958465 |  |  | 0 | PC | 1
S501 | 039142R | CON-SMD Vx1 05030 SERIES 51PIN T&R | ZG2112-UMEMC50HZ | NX- 55 D74C M/SRS/3HD/UHD/50HZ/OPTIM.ALS | 2019-03-21 | 2958465 |  |  | 0 | PC | 1
S502 | 039095R | CON PHONEJACK PJ713-F04L3HE PP 1.2 HOR. | ZG2111-UOR | NX- 55 D74C M/SRS/3HD/UHD/50HZ/OPTIM.ALS | 2018-07-19 | 2958465 |  |  | 0 | PC | 1
S511 | 039217R | CON-SMD 8PIN 1MM KLTL YTK T&R | ZG2112-UEXTTTALS | NX- 55 D74C M/SRS/3HD/UHD/50HZ/OPTIM.ALS | 2020-08-07 | 2958465 |  |  | 0 | PC | 1
S600 | 039077R | CONN.HDMI HORIZONTAL T&R 1.2MM | ZG2111-UOR | NX- 55 D74C M/SRS/3HD/UHD/50HZ/OPTIM.ALS | 2018-07-19 | 2958465 |  |  | 0 | PC | 1
S601 | 039087R | SOCKET SPDIF PT111 HOR. PP 1.2 BOX | ZG2111-UOR | NX- 55 D74C M/SRS/3HD/UHD/50HZ/OPTIM.ALS | 2018-07-19 | 2958465 |  |  | 0 | PC | 1
S602 | 039077R | CONN.HDMI HORIZONTAL T&R 1.2MM | ZG2111-UOR | NX- 55 D74C M/SRS/3HD/UHD/50HZ/OPTIM.ALS | 2018-07-19 | 2958465 |  |  | 0 | PC | 1
S603 | 039077R | CONN.HDMI HORIZONTAL T&R 1.2MM | ZG2111-UOR | NX- 55 D74C M/SRS/3HD/UHD/50HZ/OPTIM.ALS | 2018-07-19 | 2958465 |  |  | 0 | PC | 1
S900 | 039179R | CON RJ45 8PIN YTK PP T&R | ZG2111-UOR | NX- 55 D74C M/SRS/3HD/UHD/50HZ/OPTIM.ALS | 2018-07-19 | 2958465 |  |  | 0 | PC | 1
S901 | 039048R | CON-SMD USB HOR 13.8MM T&R | ZG2111-UOR | NX- 55 D74C M/SRS/3HD/UHD/50HZ/OPTIM.ALS | 2018-07-19 | 2958465 |  |  | 0 | PC | 1
S902 | 039048R | CON-SMD USB HOR 13.8MM T&R | ZG2111-UOR | NX- 55 D74C M/SRS/3HD/UHD/50HZ/OPTIM.ALS | 2018-07-19 | 2958465 |  |  | 0 | PC | 1
S903 | 039189R | CON-SMD 10PIN 1.25MM DIK T&R | ZG2112-UOPTIMUS | NX- 55 D74C M/SRS/3HD/UHD/50HZ/OPTIM.ALS | 2019-01-21 | 2958465 |  |  | 0 | PC | 1
SH1201 | 039181R-2 | CON SHLD 20.25*28.75*4.5MM | ZG2110-OR | NX- 55 D74C M/SRS/3HD/UHD/50HZ/OPTIM.ALS | 2019-04-24 | 2958465 | 1365225 |  | 0 | PC | 1
SH1203 | 039151R | CON-SMD SHIELD CLIP 5.8*1MM H=2MM T&R | ZG2112-UOR | NX- 55 D74C M/SRS/3HD/UHD/50HZ/OPTIM.ALS | 2018-09-25 | 2958465 | 1291909 |  | 0 | PC | 1
SH1204 | 039151R | CON-SMD SHIELD CLIP 5.8*1MM H=2MM T&R | ZG2112-UOR | NX- 55 D74C M/SRS/3HD/UHD/50HZ/OPTIM.ALS | 2018-09-25 | 2958465 | 1291909 |  | 0 | PC | 1
SH1205 | 039151R | CON-SMD SHIELD CLIP 5.8*1MM H=2MM T&R | ZG2112-UOR | NX- 55 D74C M/SRS/3HD/UHD/50HZ/OPTIM.ALS | 2018-09-25 | 2958465 | 1291909 |  | 0 | PC | 1
T400 | 400242R | TRN-CHIP BC847BPDW1T1 G SOT363 T&R | ZG2112-UOR | NX- 55 D74C M/SRS/3HD/UHD/50HZ/OPTIM.ALS | 2018-07-19 | 2958465 |  |  | 0 | PC | 1
T500 | 401460R | TRN-CHIP BC847BWT1 G SOT323 T&R | ZG2112-UOR | NX- 55 D74C M/SRS/3HD/UHD/50HZ/OPTIM.ALS | 2018-09-25 | 2958465 | 1291909 |  | 0 | PC | 1
TR900 | 051087R | TRF-SMD ETHERNET 10/100BASE-T 1-PORT | ZG2112-UOR | NX- 55 D74C M/SRS/3HD/UHD/50HZ/OPTIM.ALS | 2018-07-19 | 2958465 |  |  | 0 | PC | 1
X1200 | 056327R | CRS-SMD 24MHZ 8.5PF-30PPM 2.0x1.6 T&R | ZG2112-UOR | NX- 55 D74C M/SRS/3HD/UHD/50HZ/OPTIM.ALS | 2018-12-25 | 2958465 | 1322516 |  | 0 | PC | 1
X1201 | 056326R | CRS-SMD 27MHZ 6.0PF-30PPM 2.0x1.6 T&R | ZG2112-UOR | NX- 55 D74C M/SRS/3HD/UHD/50HZ/OPTIM.ALS | 2018-12-25 | 2958465 | 1322516 |  | 0 | PC | 1
X900 | 056327R | CRS-SMD 24MHZ 8.5PF-30PPM 2.0x1.6 T&R | ZG2112-UOR | NX- 55 D74C M/SRS/3HD/UHD/50HZ/OPTIM.ALS | 2018-12-25 | 2958465 | 1322516 |  | 0 | PC | 1